## Cenovnik
EHO project "Assistance for a New Start" 2020/2021 / EHO projekat "Podrška za novi početak" 2020/2021
LOT 2 - PROCUREMENT, DELIVERY AND INSTALLATION / NABAVKA, ISPORUKA I UGRADNJA UNIT PRICES FOR PLUMBING, SEWAGE, SANITARY EQUIPMENT AND CERAMIC TILES AND FOR ELECTICAL INSTALACION AND EQUIPMENT FOR BATHROOM /JEDINIČNE CENE ZA INSTALACIJE VODOVODA, KANALIZACIJE I SANITARNE OPREME I KERAMIČKIH PLOČICA I ZA ELEKTRIČNE INSTALACIJE I OPREMU ZA KUPATILO
NOTE: Please provide the price for procurement, delivery and installation of sanitary equipment, installations and ceramic tiles. Excavation of necessary channels in the ground, in order to connect to the septic tank, is performed by the beneficiary. The contractor is obliged to perform the functionality testing of the installed pipes and equipment, to rinse the installations, to issue an certificate for the installed electrical installations and to submit warranty cards of the equipment.
NAPOMENA: Molimo da date cenu za nabavku, isporuku i ugradnju sanitarne opreme, instalacija i keramičkih pločica. Iskop potrebnih kanala u zemlji radi povezivanja sa septičkom jamom radi sam korisnik donacije, a ne izvođač. Izvođač je obavezan da izvrši ispitivanje funkcionalnosti ugrađenih cevi i opreme, ispiranje instalacija i da izda atest za izvedene električne instalacije i priloži overene garancije za ugrađenu opremu.
PLUMBING, SEWAGE, SANITARY EQUIPMENT AND CERAMIC TILES / INSTALACIJE VODOVODA , KANALIZACIJE, SANITARNA OPREMA I KERAMIČKE PLOČICE
Place / Mesto
Ruma, Pećinci i Sremska Mitrovica
No | Description | i. U |  | Unit price
Br | Opis | j.m. |  | jed.cene
1 | Boiler(complet)with warranty list 80 l | pcs
| Bojler 80 l sa sigurnosnim ventilom i pancir crevom i potrebnim držačima i šrafovima, garancija min 1 godinu | kom |  | 0
2 | Mixed shower tap simple | pcs
| Slavina za tuš jednoručna | kom |  | 0
3 | Shower bath 90/90, polyester | pcs
| Tuš kada sa sifonom 90/90 poliester | kom |  | 0
4 | Bathroom sink (compl) 500mm A class | pcs
| Lavabo 500mm A klase sa manžetnama, držačima,rebrastim sifonom, sifon gumom i šrafovima | kom |  | 0
5 | Mixed tap for sink | pcs
| Slavina za toplu i hladnu vodu za lavabo, jednoručna zidna | kom |  | 0
6 | Mixed tap for kitchen sink | pcs
| Slavina za toplu i hladnu vodu za kuhinjsku sudoperu, jednoručna zidna | kom |  | 0
7 | Horizontal drain Ø75 with sub-chromed grill 20 x 20 cm | pcs
| Horizontalni slivnik Ø75 sa podnom hromiranom rešetkom 20 x 20 cm | kom |  | 0
8 | WC bowl with toilet seat model A class (complet) | pcs
| WC šolja sa daskom A klasa sa šrafovima i podnom gumom | kom |  | 0
9 | Toilet cistern | pcs
| Vodokotlić sa ispirnom cevi | kom |  | 0
10 | Sink 80/60cm stainless steel | pcs
| Jednodelna sudopera 80/60cm od rosfraja sa sifonom | kom |  | 0
11 | Kitchen boiler 10l with tap | pcs
| Kuhinjski bojler 10l sa baterijom i pancir crevima | kom |  | 0
12 | PPR Pipes 1/2" | m1
| PVC cevi 1/2" (ø20 mm) | m1 |  | 0
13 | PVC Pipes 3/4" | m1
| PPR cevi 3/4" (ø25 mm) | m1 |  | 0
14 | Fitting for water pipes | pcs
Fazonski komadi za vodovod:
| Telo ventila ø25 mm | kom |  | 0
| Telo ventila ø20 mm | kom |  | 0
| Nadogradnja (virbla) 25 | kom |  | 0
| Virbla kapa | kom |  | 0
| Koleno UN Ø20 1/2 " | kom |  | 0
| Koleno obično ø20 mm | kom |  | 0
| Muf SN ø25 | kom |  | 0
| T komad ø25 | kom |  | 0
| Redukcija ø25 na ø20 | kom |  | 0
| Koleno ø20/90 | kom |  | 0
| T koleno UN Ø20 1/2" | kom |  | 0
| T komad ø20 | kom |  | 0
| Obilazni luk ø20 | kom |  | 0
| Muf običan ø20 | kom |  | 0
| Sifon luk Ø50 | kom |  | 0
| Koleno ø25/90 | kom |  | 0
| Propusni ventil ø20 | kom |  | 0
| Ugaoni ventil za vodokotlić | kom |  | 0
| Plastično koleno za okiten cev ø32mm (1") | kom |  | 0
| Redukcija ø32 na ø25 (1" na 3/4") pocinkovana | kom |  | 0
| Ostali komadi za spojeve vodovoda, paušalno za 1 kupatilo | kom |  | 0
15 | Valve for washing machine | pcs
| Ventil za veš mašinu | kom |  | 0
16 | Siphon for washing machine mounted | pcs
| Sifon za veš mašinu nadgradni | kom |  | 0
17 | Threaded rods for hanging the equipment on poor bearing walls (complete) | pcs
| Navojne šipke (brezoni) za postavljanje opreme na loše nosivi zid (komplet) Ø10 | kom |  | 0
18 | PE Pipes 3/4" | m1
| PE cevi 3/4" okiten | m1 |  | 0
19 | PE pipe 1" | m1
| PE cev 1" okiten | m1 |  | 0
20 | PE pipe 5/4" | m1
| PE cev 5/4" okiten | m1 |  | 0
21 | Coupling halves OKITEN connector with ring 25 | pcs
| Poluspojka okiten spojnica sa prstenom 25 | kom |  | 0
22 | Coupling halves connector for OKITEN pipe 3/4" | pcs
| PVC poluspojka za okiten cev 3/4" | kom |  | 0
23 | Coupling halves connector for OKITEN pipe 1" | pcs
| PVC poluspojka za okiten cev 1" | kom |  | 0
24 | 3/4 pvc pen for alkatan | pcs
| Poluspojka pvc 3/4 UN za alkatan | kom |  | 0
25 | Semi-conductor T connector for alkatan 3/4 | pcs
| Poluspojka T spojka za alkatan 3/4 | kom |  | 0
26 | Plastic semicolon 3/4 90 ° SPN for rounded | pcs
| Plastična poluspojka 3/4 90° SPN za okiten | kom |  | 0
27 | Ø25cm cap for welding | pcs
| Kapa od Ø25cm za varenje | kom |  | 0
28 | Cap Ø20 for welding | pcs
| Kapa Ø20 za varenje | kom |  | 0
29 | Pipe extension of 2cm 1 / 2' | pcs
| Nastavak za cev od 2cm 1/2´ | kom |  | 0
30 | Pipe extension of 3cm 1/2 ' | pcs
| Nastavak od 3cm 1/2´ | kom |  | 0
31 | Coupling halves connector for OKITEN pipe 1", brass | pcs
| Mesingana poluspojka za okiten cev 1" | kom |  | 0
32 | Ball valve 3/4" with external thread | pcs
| Kuglasta slavina 3/4" sa spoljnim navojem | kom |  | 0
33 | Water pump P=0,75kW, Q=5-50 l/min, H=22-66m. Delivery and installation with previous rinsing of the well | pcs
| Hidropak P=0,75kW, Q=5-50 l/min, H=22-66m. Isporuka i ugradnja sa prethodnim ispiranjem bunara u koji se hidropak postavlja. | kom |  | 0
34 | Suction basket for water pump 1" | pcs
| Usisna korpa za hidropak 1" | kom |  | 0
35 | Leaky valve with a tap | pcs
| Propusni ventil sa zimskom slavinom 1" | kom |  | 0
36 | PVC pipes for sewerage ø=100mm | pcs
PVC kanalizacione cevi ø=100mm
| ø100/4000 | kom |  | 0
| ø100/2000 | kom |  | 0
| ø100/1000 | kom |  | 0
| ø100/500 | kom |  | 0
| ø100/250 | kom |  | 0
37 | PVC pipes for sewerage ø=70mm | pcs
PVC kanalizacione cevi ø=70mm
| ø70/500 | kom |  | 0
| ø70/250 | kom |  | 0
38 | PVC pipes for sewerage ø=50mm | pcs
PVC kanalizacione cevi ø=50mm
| ø50/2000 | kom |  | 0
| ø50/1000 | kom |  | 0
| ø50/500 | kom |  | 0
| ø50/250 | kom |  | 0
39 | Fitting for sewerage | pcs
Fazonski komadi za kanalizaciju
| KR 100/45° | kom |  | 0
| KR 100/70/45° | kom |  | 0
| KR 70/45° | kom |  | 0
| KR 70/50/45° | kom |  | 0
| KR 50/45° | kom |  | 0
| L 100/45º (luk) | kom |  | 0
| L 70/45 º | kom |  | 0
| L 50/45 º | kom |  | 0
| L 100/90 º | kom |  | 0
| L70/90º | kom |  | 0
| L50/90º | kom |  | 0
| T 100/100 | kom |  | 0
| T 110/50 | kom |  | 0
| T 100/100 | kom |  | 0
| Gumica za cev 50 | kom |  | 0
| Gumica za cev 100 | kom |  | 0
40 | Horizontal floor drain ø50 with a chrome grille 15/15 (complete) | pcs
| Horizontalni slivnik ø50 sa podnom hromiranom rešetkom 15/15 i zatvaračem smrada (komplet) | kom |  | 0
41 | Ceramic tiles for walls, I class - Delivery and installation of tiles | m2
| Keramičke pločice zidne I klase - Isporuka i ugradnja | m2 |  | 0
42 | Ceramic tiles for floors, I class - Delivery and installation of tiles | m2
| Keramičke pločice podne I klase - Isporuka i ugradnja | m2 |  | 0
43 | Glue for ceramic tiles 8 kg/m2 | kg
| Lepak za pločice 8 kg/m2 | kg |  | 0
44 | Crosses for tiles 2mm (package of 100 pieces ) | package
| Krstići za pločice 2mm (paket 100 kom) | paket |  | 0
45 | Mixture for grouting of the ceramic tiles 0.4 kg/m2 | kg
| Smesa za fugovanje keramičkih pločica 0.4 kg/m2 | kg |  | 0
46 | Installation of plumbing , sewage and sanitary equipment installations with conductivity testing (per averige bathroom) | lump sum
| Izrada instalacija VIK ,ugrađivanje sanitarija i ispitivanje na pritisak na provodljivost (po prosečnom kupatilu) | paušalno |  | 0
ELECTRICAL INSTALLATIONS AND EQUIPMENT FOR BATHROOM / ELEKTRIČNE INSTALACIJE I OPREMA ZA KUPATILO |  |  |  | 0
No | Description
Br | Opis
1 | Power cables from the main distribution board to the bathroom DB. The exact lenght is to determine on-site. | m1
| Napojni kablovi PPY 5x2.5mm2 od GRO do RO za kupatilo. Tačna dužina se utvrđuje na licu mesta | m1 |  | 0
2 | Main fuses 20A | kom
| Glavni osigurači kod sata 20A | pcs |  | 0
3 | Protective grounding metal masses (complete - galvanized strip 15m and crossing part) | m1
| Zaštitno uzemljenje metalnih masa, u zavisnosti od situacije, povezati na postojeće ili izvesti komplet ako ne postoji (pocinkovana traka 15m i ukrsni komad) | m1 |  | 0
4 | Ceiling or wall lamp with opal glass 1x100W | pcs
| Plafonska ili zidna svetiljka sa sijalicom sa LED sijalicom 1x100W | kom |  | 0
5 | Installation cables PP-Y laid in the wall below the plaster
Instalacioni vodovi PP-Y položeni u zid ispod maltera
| PP-Y-3x1.5mm2 | m1 |  | 0
| PP-Y-3x2.5mm2 | m1 |  | 0
6 | Installation cables PP-Y-1x6mm2 12m (complete) | pcs
| Provodnik PP-Y-1x6mm2 dužine oko 12m postaviti u instalacionu kutiju za izjednačavanje potencijala do mesta spajanja sa metalnim masama u kupatilu, koje se izvodi mesinganim obujmicama (komplet) | kom |  | 0
7 | Indicator for bathroom with two buttons and pilot light (complete) | pcs
| Indikator za kupatilo sa dva prekidača i signalnom lampicom (komplet) | kom |  | 0
8 | Box bonding type PS-49 (complete) | pcs
| Kutija za izjednačenje potencijala tip PS-49 (komplet) | kom |  | 0
9 | Monophasic shock-proof socket with lid for installation in a bathroom wall (complete) | pcs
| Monofazna "šuko" priključnica sa poklopcem za ugradnju u zid kupatila (komplet) | kom |  | 0
10 | Switchboard with automatic fuses (complete) | pcs
| Pomoćni RO - Razvodna tabla slična tipu "metalka" sa automatskim osiguračima, svim ostalim elementima i sitnim materijalom (komplet) | kom |  | 0
11 | FID switch 20/0,05A 3pole | pcs
| FID sklopka 20/0,05A 3polna | kom |  | 0
12 | Circuit breakers: | pcs
Automatski osigurači:
| 10A | kom |  | 0
| 16A | kom |  | 0
13 | Additional fine material for mounting and connecting installations for 1 bathroom (complete) | comlete
| Dodatni sitni materijal za ugradnju i povezivanje instalacija, komplet za 1 kupatilo (sa po 1 svetiljkom, 1 bojlerom i 1 veš mašinom) | komplet |  | 0
14 | The required certificate and electrical measurements of system installed for 1 bathroom | pcs
| Potrebni atest i merenja izvedenih električnih instalacija za 1 kupatilo | kom |  | 0
15 | Installing the bathroom electro installations | lump sum
| Izvođenje elektro instalacija za kupatilo | paušalno |  | 0
16 | Plaster for instaling the electrical installations | kg
| Gips za postavljanje elektroinstalacije | kg |  | 0
Bidder/Ponuđač
Remark: VAT is excluded
Napomena: Cena je bez PDV

## LOT 2Rekapitulacija
EHO project "Assistance for a New Start" 2020/2021 / EHO projekat "Podrška za novi početak" 2020/2021
LOT 2 - PROCUREMENT DELIVERY AND INSTALLATION / NABAVKA, ISPORUKA I UGRADNJA TOTAL QUANTITY AND PRICES FOR PLUMBING, SEWAGE, SANITARY EQUIPMENT AND CERAMIC TILES AND FOR ELECTICAL INSTALACION AND EQUIPMENT FOR BATHROOM / UKUPNE KOLIČINE I CENE ZA INSTALACIJE VODOVODA, KANALIZACIJE I SANITARNE OPREME I KERAMIČKIH PLOČICA I ZA ELEKTRIČNE INSTALACIJE I OPREMU ZA KUPATILO
PLUMBING, SEWAGE, SANITARY EQUIPMENT AND CERAMIC TILES / INSTALACIJE VODOVODA , KANALIZACIJE, SANITARNA OPREMA I KERAMIČKE PLOČICE
Place / Mesto |  | No of houses / Broj kuća |  |  | 11
Ruma,Pećinci i Sremska Mitrovica
No | Description |  | i. U | Unit price | Total RSD
Br | Opis |  | j.m. | jed.cene | Ukupno RSD
1 | Boiler(complet)with warranty list 80 l | pcs
| Bojler 80 l sa sigurnosnim ventilom i pancir crevom i potrebnim držačima i šrafovima, garancija min 1 godinu | kom | 10 | 0 | 0
2 | Mixed shower tap simple | pcs
| Slavina za tus jednoručna | kom | 10 | 0 | 0
3 | Shower bath 90/90, polyester | pcs
| Tus kada sa sifonom 90/90 poliester | kom | 10 | 0 | 0
4 | Bathroom sink (compl) 500mm A class | pcs
| Lavabo 500mm A klase sa manžetnama, držačima,rebrastim sifonom, sifon gumom i šrafovima | kom | 11 | 0 | 0
5 | Mixed tap for sink | pcs
| Slavina za toplu i hladnu vodu za lavabo jednoručna zidna | kom | 11 | 0 | 0
6 | Mixed tap for kitchen sink | pcs
| Slavina za toplu i hladnu vodu za kuhinjsku sudoperu, jednoručna zidna | kom | 0 | 0 | 0
7 | Horizontal drain Ø75 with sub-chromed grill 20 x 20 cm | pcs
| Horizontalni slivnik Ø75 sa podnom hromiranom rešetkom 20 x 20 cm | kom | 11 | 0 | 0
8 | WC bowl with toilet seat model A class (complet) | pcs
| WC solja sa daskom A klasa sa šrafovima i podnom gumom | kom | 10 | 0 | 0
9 | Toilet cistern | pcs
| Vodokotlić sa ispirnom cevi | kom | 10 | 0 | 0
10 | Sink 80/60cm stainless steel | pcs
| Jednodelna sudopera 80/60cm od rostfraja sa sifonom | kom | 10 | 0 | 0
11 | Kitchen boiler 10l with tap | pcs
| Kuhinjski bojler 10l sa baterijom i pancir crevima | kom | 0 | 0 | 0
12 | PPR Pipes 1/2" | m1
| PVC cevi 1/2" (ø20 mm) | m1 | 110 | 0 | 0
13 | PVC Pipes 3/4" | m1
| PPR cevi 3/4" (ø25 mm) | m1 | 66 | 0 | 0
14 | Fitting for water pipes | pcs
Fazonski komadi za vodovod:
| Telo ventila ø25 mm | kom | 11 | 0 | 0
| Telo ventila ø20 mm | kom | 66 | 0 | 0
| Nadogradnja (virbla) 25 | kom | 11 | 0 | 0
| Virbla kapa | kom | 66 | 0 | 0
| Koleno UN Ø20 1/2 " | kom | 88 | 0 | 0
| Koleno obično ø20 mm | kom | 110 | 0 | 0
| Muf SN ø25 | kom | 11 | 0 | 0
| T komad ø25 | kom | 55 | 0 | 0
| Redukcija ø25 na ø20 | kom | 55 | 0 | 0
| Koleno ø20/90 | kom | 110 | 0 | 0
| T koleno UN Ø20 1/2" | kom | 11 | 0 | 0
| T komad ø20 | kom | 66 | 0 | 0
| Obilazni luk ø20 | kom | 44 | 0 | 0
| Muf običan ø20 | kom | 66 | 0 | 0
| Sifon luk Ø50 | kom | 33 | 0 | 0
| Koleno ø25/90 | kom | 33 | 0 | 0
| Propusni ventil ø20 | kom | 33 | 0 | 0
| Ugaoni ventil za vodokotlić | kom | 11 | 0 | 0
| Plasticno koleno za okiten cev ø32mm (1") | kom | 11 | 0 | 0
| Redukcija ø32 na ø25 (1" na 3/4") pocinkovana | kom | 11 | 0 | 0
| Ostali komadi za spojeve vodovoda, paušalno za 1 kupatilo | kom | 11 | 0 | 0
15 | Valve for washing machine | pcs
| Ventil za veš mašinu | kom | 11 | 0 | 0
16 | Siphon for washing machine mounted | pcs
| Sifon za veš mašinu nadgradni | kom | 10 | 0 | 0
17 | Threaded rods for hanging the equipment on poor bearing walls (complete) | pcs
| Navojne šipke (brezoni) za postavljanje opreme na loše nosivi zid (komplet) Ø10 | kom | 11 | 0 | 0
18 | PE Pipes 3/4" | m1
| PE cevi 3/4" okiten | m1 | 110 | 0 | 0
19 | PE pipe 1" | m1
| PE cev 1" okiten | m1 | 0 | 0 | 0
20 | PE pipe 5/4" | m1
| PE cev 5/4" okiten | m1 | 0 | 0 | 0
21 | Coupling halves OKITEN connector with ring 25 | pcs
| Poluspojka okiten spojnica sa prstenom 25 | kom | 22 | 0 | 0
22 | Coupling halves connector for OKITEN pipe 3/4" | pcs
| PVC poluspojka za okiten cev 3/4" | kom | 11 | 0 | 0
23 | Coupling halves connector for OKITEN pipe 1" | pcs
| PVC poluspojka za okiten cev 1" | kom | 11 | 0 | 0
24 | 3/4 pvc pen for alkatan | pcs
| Poluspojka pvc 3/4 UN za alkatan | kom | 12 | 0 | 0
25 | Semi-conductor T connector for alkatan 3/4 | pcs
| Poluspojka T spojka za alkatan 3/4 | kom | 11 | 0 | 0
26 | Plastic semicolon 3/4 90 ° SPN for rounded | pcs
| Plastična poluspojka 3/4 90° SPN za okiten | kom | 11 | 0 | 0
27 | Ø25cm cap for welding | pcs
| Kapa od Ø25cm za varenje | kom | 22 | 0 | 0
28 | Cap Ø20 for welding | pcs
| Kapa Ø20 za varenje | kom | 22 | 0 | 0
29 | Pipe extension of 2cm 1 / 2' | pcs
| Nastavak za cev od 2cm 1/2´ | kom | 55 | 0 | 0
30 | Pipe extension of 3cm 1/2 ' | pcs
| Nastavak od 3cm 1/2´ | kom | 55 | 0 | 0
31 | Coupling halves connector for OKITEN pipe 1", brass | pcs
| Mesingana poluspojka za okiten cev 1" | kom | 11 | 0 | 0
32 | Ball valve 3/4" with external thread | pcs
| Kuglasta slavina 3/4" sa spoljnim navojem | kom | 1 | 0 | 0
33 | Water pump P=0,75kW, Q=5-50 l/min, H=22-66m. Delivery and installation with previous rinsing of the well | pcs
| Hidropak P=0,75kW, Q=5-50 l/min, H=22-66m. Isporuka i ugradnja sa prethodnim ispiranjem bunara u koji se hidropak postavlja. | kom | 1 | 0 | 0
34 | Suction basket for water pump 1" | pcs
| Usisna korpa za hidropak 1" | kom | 0 | 0 | 0
35 | Leaky valve with a tap | pcs
| Propusni ventil sa zimskom slavinom 1" | kom | 0 | 0 | 0
36 | PVC pipes for sewerage ø=100mm | pcs
PVC kanalizacione cevi ø=100mm
| ø100/4000 | kom | 0 | 0 | 0
| ø100/2000 | kom | 66 | 0 | 0
| ø100/1000 | kom | 22 | 0 | 0
| ø100/500 | kom | 22 | 0 | 0
| ø100/250 | kom | 0 | 0 | 0
37 | PVC pipes for sewerage ø=70mm | pcs
| PVC kanalizacione cevi ø=70mm |  | 0 | 0 | 0
| ø70/500 | kom | 0 | 0 | 0
| ø70/250 | kom | 0 | 0 | 0
38 | PVC pipes for sewerage ø=50mm | pcs
PVC kanalizacione cevi ø=50mm
| ø50/2000 | kom | 22 | 0 | 0
| ø50/1000 | kom | 22 | 0 | 0
| ø50/500 | kom | 44 | 0 | 0
| ø50/250 | kom | 33 | 0 | 0
39 | Fitting for sewerage | pcs
Fazonski komadi za kanalizaciju
| KR 100/45° | kom | 22 | 0 | 0
| KR 100/70/45° | kom | 0 | 0 | 0
| KR 70/45° | kom | 0 | 0 | 0
| KR 70/50/45° | kom | 0 | 0 | 0
| KR 50/45° | kom | 22 | 0 | 0
| L 100/45º (luk) | kom | 22 | 0 | 0
| L 70/45 º | kom | 0 | 0 | 0
| L 50/45 º | kom | 55 | 0 | 0
| L 100/90 º | kom | 0 | 0 | 0
| L70/90º | kom | 0 | 0 | 0
| L50/90º | kom | 66 | 0 | 0
| T 100/100 | kom | 22 | 0 | 0
| T 110/50 | kom | 22 | 0 | 0
| T 100/100 | kom | 11 | 0 | 0
| Gumica za cev 50 | kom | 22 | 0 | 0
| Gumica za cev 100 | kom | 11 | 0 | 0
40 | Horizontal floor drain ø50 with a chrome grille 15/15 (complete) | pcs
| Horizontalni slivnik ø50 sa podnom hromiranom rešetkom 15/15 i zatvaračem smrada (komplet) | kom | 11 | 0 | 0
41 | Ceramic tiles for walls, I class - Delivery and installation of tiles | m2
| Keramičke pločice zidne I klase - Isporuka i ugradnja | m2 | 202.5 | 0 | 0
42 | Ceramic tiles for floors, I class - Delivery and installation of tiles | m2
| Keramičke pločice podne I klase - Isporuka i ugradnja | m2 | 44.5 | 0 | 0
43 | Glue for ceramic tiles 8 kg/m2 | kg
| Lepak za pločice 8kg/m2 | kg | 2171 | 0 | 0
44 | Crosses for tiles 2mm (package of 100 pieces ) | packege
| Krstići za pločice 2mm (paket 100 kom) | paket | 11 | 0 | 0
45 | Mixture for grouting of the ceramic tiles 0.4 kg/m2 | kg
| Smesa za fugovanje keramičkih pločica 0.4 kg/m2 | kg | 120 | 0 | 0
46 | Installation of plumbing , sewage and sanitary equipment installations with conductivity testing (per averige bathroom) | lump sum
| Izrada instalacija VIK ,ugradivanje sanitarija i ispitivanje na pritisak na provodljivost (po prosečnom kupatilu) | paušalno | 11 | 0 | 0
0
ELECTRICAL INSTALLATIONS AND EQUIPMENT FOR BATHROOM / ELEKTRIČNE INSTALACIJE I OPREMA ZA KUPATILO |  |  |  | 0
0
No | Description |  |  |  |  | .
Br | Opis
1 | Power cables from the main distribution board to the bathroom DB. The exact lenght is to determine on-site. | m1
| Napojni kablovi PPY 5x2.5mm2 od GRO do RO za kupatilo. Tačna dužina se utvrđuje na licu mesta | m1 | 165 | 0 | 0
2 | Main fuses 20A | kom
| Glavni osigurači kod sata 20A | pcs | 33 | 0 | 0
3 | Protective grounding metal masses (complete - galvanized strip 15m and crossing part) | m1
| Zaštitno uzemljenje metalnih masa, u zavisnosti od situacije, povezati na postojeće ili izvesti komplet ako ne postoji (pocinkovana traka 15m i ukrsni komad) | m1 | 11 | 0 | 0
4 | Ceiling or wall lamp with opal glass 1x100W | pcs
| Plafonska ili zidna svetiljka sa sijalicom sa LED sijalicom 1x100W | kom | 11 | 0 | 0
5 | Installation cables PP-Y laid in the wall below the plaster
Instalacioni vodovi PP-Y položeni u zid ispod maltera
| PP-Y-3x1.5mm2 | m1 | 55 | 0 | 0
| PP-Y-3x2.5mm2 | m1 | 165 | 0 | 0
6 | Installation cables PP-Y-1x6mm2 12m (complete) | pcs
| Provodnik PP-Y-1x6mm2 dužine oko 12m postaviti u instalacionu kutiju za izjednačavanje potencijala do mesta spajanja sa metalnim masama u kupatilu, koje se izvodi mesinganim obujmicama (komplet) | kom | 11 | 0 | 0
7 | Indicator for bathroom with two buttons and pilot light (complete) | pcs
| Indikator za kupatilo sa dva prekidača i signalnom lampicom (komplet) | kom | 11 | 0 | 0
8 | Box bonding type PS-49 (complete) | pcs
| Kutija za izjednačenje potencijala tip PS-49 (komplet) | kom | 11 | 0 | 0
9 | Monophasic shock-proof socket with lid for installation in a bathroom wall (complete) | pcs
| Monofazna "šuko" priključnica sa poklopcem za ugradnju u zid kupatila (komplet) | kom | 22 | 0 | 0
10 | Switchboard with automatic fuses (complete) | pcs
| Pomoćni RO - Razvodna tabla slična tipu "metalka" sa automatskim osiguračima, svim ostalim elementima i sitnim materijalom (komplet) | kom | 11 | 0 | 0
11 | FID switch 20/0,05A 3pole | pcs
| FID sklopka 20/0,05A 3polna | kom | 11 | 0 | 0
12 | Circuit breakers:
| Automatski osigurači: | pcs
| 10A | kom | 11 | 0 | 0
| 16A | kom | 33 | 0 | 0
13 | Additional fine material for mounting and connecting installations for 1 bathroom (complete) | comlete
| Dodatni sitni materijal za ugradnju i povezivanje instalacija, komplet za 1 kupatilo (sa po 1 svetiljkom, 1 bojlerom i 1 veš mašinom) | komplet | 11 | 0 | 0
14 | The required certificate and electrical measurements of system installed for 1 bathroom | pcs
| Potrebni atest i merenja izvedenih električnih instalacija za 1 kupatilo | kom | 11 | 0 | 0
15 | Installing the bathroom electro installations | lump sum
| Izvođenje elektro instalacija za kupatilo | paušalno | 11 | 0 | 0
16 | Plaster for instaling the electrical installations | kg
| Gips za postavljanje elektroinstalacije | kg | 55 | 0 | 0
0
0
1
|  |  |  | #DIV/0! | €
Bidder/Ponuđač
Remark: VAT is excluded
Napomena: cena je bez PDV

## 1.
EHO project "Assistance for a New Start" 2020/2021 / EHO projekat "Podrška za novi početak" 2020/2021
LOT 2 - PROCUREMENT, DELIVERY AND INSTALLATION / NABAVKA, ISPORUKA I UGRADNJA PLUMBING, SEWAGE, SANITARY EQUIPMENT AND CERAMIC TILES AND ELECTICAL INSTALLATION AND EQUIPMENT FOR BATHROOM / INSTALACIJE VODOVODA, KANALIZACIJE I SANITARNE OPREME, KERAMIČKE PLOČICE I ELEKTRIČNE INSTALACIJE I OPREMA ZA KUPATILO
PLUMBING, SEWAGE, SANITARY EQUIPMENT AND CERAMIC TILES / INSTALACIJE VODOVODA , KANALIZACIJE, SANITARNE OPREME I KERAMIČKE PLOČICE
Place / Mesto |  | No of house / Redni broj kuće |  |  | 1
Ruma |  | Address/adresa |  | Miloša Obilića 16
No | Description | i. U |  | Unit price | Total RSD
Br | Opis | j.m. |  | jed.cene | Ukupno RSD
1 | Boiler(complet)with warranty list 80 l | pcs
| Bojler 80 l sa sigurnosnim ventilom i pancir crevom i potrebnim držačima i šrafovima, garancija min 1 godinu | kom | 0 | 0 | 0
2 | Mixed shower tap simple | pcs
| Slavina za tus jednoručna | kom | 0 | 0 | 0
3 | Shower bath 90/90, polyester | pcs
| Tus kada sa sifonom 90/90 poliester | kom | 0 | 0 | 0
4 | Bathroom sink (compl) 500mm A class | pcs
| Lavabo 500mm A klase sa manžetnama, držačima,rebrastim sifonom, sifon gumom i šrafovima | kom | 0 | 0 | 0
5 | Mixed tap for sink | pcs
| Slavina za toplu i hladnu vodu za lavabo jednoručna zidna | kom | 0 | 0 | 0
6 | Mixed tap for kitchen sink | pcs
| Slavina za toplu i hladnu vodu za kuhinjsku sudoperu, jednoručna zidna | kom | 0 | 0 | 0
7 | Horizontal drain Ø75 with sub-chromed grill 20 x 20 cm | pcs
| Horizontalni slivnik Ø75 sa podnom hromiranom rešetkom 20 x 20 cm | kom | 0 | 0 | 0
8 | WC bowl with toilet seat model A class (complet) | pcs
| WC solja sa daskom A klasa sa šrafovima i podnom gumom | kom | 0 | 0 | 0
9 | Toilet cistern | pcs
| Vodokotlić sa ispirnom cevi | kom | 0 | 0 | 0
10 | Sink 80/60cm stainless steel | pcs
| Jednodelna sudopera 80/60cm od rostfraja sa sifonom | kom | 0 | 0 | 0
11 | Kitchen boiler 10l with tap | pcs
| Kuhinjski bojler 10l sa baterijom i pancir crevima | kom | 0 | 0 | 0
12 | PPR Pipes 1/2" | m1
| PVC cevi 1/2" (ø20 mm) | m1 | 0 | 0 | 0
13 | PVC Pipes 3/4" | m1
| PPR cevi 3/4" (ø25 mm) | m1 | 0 | 0 | 0
14 | Fitting for water pipes | pcs
Fazonski komadi za vodovod:
| Telo ventila ø25 mm | kom | 0 | 0 | 0
| Telo ventila ø20 mm | kom | 0 | 0 | 0
| Nadogradnja (virbla) 25 | kom | 0 | 0 | 0
| Virbla kapa | kom | 0 | 0 | 0
| Koleno UN Ø20 1/2 " | kom | 0 | 0 | 0
| Koleno obično ø20 mm | kom | 0 | 0 | 0
| Muf SN ø25 | kom | 0 | 0 | 0
| T komad ø25 | kom | 0 | 0 | 0
| Redukcija ø25 na ø20 | kom | 0 | 0 | 0
| Koleno ø20/90 | kom | 0 | 0 | 0
| T koleno UN Ø20 1/2" | kom | 0 | 0 | 0
| T komad ø20 | kom | 0 | 0 | 0
| Obilazni luk ø20 | kom | 0 | 0 | 0
| Muf običan ø20 | kom | 0 | 0 | 0
| Sifon luk Ø50 | kom | 0 | 0 | 0
| Koleno ø25/90 | kom | 0 | 0 | 0
| Propusni ventil ø20 | kom | 0 | 0 | 0
| Ugaoni ventil za vodokotlić | kom | 0 | 0 | 0
| Plasticno koleno za okiten cev ø32mm (1") | kom | 0 | 0 | 0
| Redukcija ø32 na ø25 (1" na 3/4") pocinkovana | kom | 0 | 0 | 0
| Ostali komadi za spojeve vodovoda, paušalno za 1 kupatilo | kom | 0 | 0 | 0
15 | Valve for washing machine | pcs
| Ventil za veš mašinu | kom | 0 | 0 | 0
16 | Siphon for washing machine mounted | pcs
| Sifon za veš mašinu nadgradni | kom | 0 | 0 | 0
17 | Threaded rods for hanging the equipment on poor bearing walls (complete) | pcs
| Navojne šipke (brezoni) za postavljanje opreme na loše nosivi zid (komplet) Ø10 | kom | 0 | 0 | 0
18 | PE Pipes 3/4" | m1
| PE cevi 3/4" okiten | m1 | 0 | 0 | 0
19 | PE pipe 1" | m1
| PE cev 1" okiten | m1 | 0 | 0 | 0
20 | PE pipe 5/4" | m1
| PE cev 5/4" okiten | m1 | 0 | 0 | 0
21 | Coupling halves OKITEN connector with ring 25 | pcs
| Poluspojka okiten spojnica sa prstenom 25 | kom | 0 | 0 | 0
22 | Coupling halves connector for OKITEN pipe 3/4" | pcs
| PVC poluspojka za okiten cev 3/4" | kom | 0 | 0 | 0
23 | Coupling halves connector for OKITEN pipe 1" | pcs
| PVC poluspojka za okiten cev 1" | kom | 0 | 0 | 0
24 | 3/4 pvc pen for alkatan | pcs
| Poluspojka pvc 3/4 UN za alkatan | kom | 0 | 0 | 0
25 | Semi-conductor T connector for alkatan 3/4 | pcs
| Poluspojka T spojka za alkatan 3/4 | kom | 0 | 0 | 0
26 | Plastic semicolon 3/4 90 ° SPN for rounded | pcs
| Plastična poluspojka 3/4 90° SPN za okiten | kom | 0 | 0 | 0
27 | Ø25cm cap for welding | pcs
| Kapa od Ø25cm za varenje | kom | 0 | 0 | 0
28 | Cap Ø20 for welding | pcs
| Kapa Ø20 za varenje | kom | 0 | 0 | 0
29 | Pipe extension of 2cm 1 / 2' | pcs
| Nastavak za cev od 2cm 1/2´ | kom | 0 | 0 | 0
30 | Pipe extension of 3cm 1/2 ' | pcs
| Nastavak od 3cm 1/2´ | kom | 0 | 0 | 0
31 | Coupling halves connector for OKITEN pipe 1", brass | pcs
| Mesingana poluspojka za okiten cev 1" | kom | 0 | 0 | 0
32 | Ball valve 3/4" with external thread | pcs
| Kuglasta slavina 3/4" sa spoljnim navojem | kom | 0 | 0 | 0
33 | Water pump P=0,75kW, Q=5-50 l/min, H=22-66m. Delivery and installation with previous rinsing of the well | pcs
| Hidropak P=0,75kW, Q=5-50 l/min, H=22-66m. Isporuka i ugradnja sa prethodnim ispiranjem bunara u koji se hidropak postavlja. | kom | 0 | 0 | 0
34 | Suction basket for water pump 1" | pcs
| Usisna korpa za hidropak 1" | kom | 0 | 0 | 0
35 | Leaky valve with a tap | pcs
| Propusni ventil sa zimskom slavinom 1" | kom | 0 | 0 | 0
36 | PVC pipes for sewerage ø=100mm | pcs
PVC kanalizacione cevi ø=100mm
| ø100/4000 | kom | 0 | 0 | 0
| ø100/2000 | kom | 0 | 0 | 0
| ø100/1000 | kom | 0 | 0 | 0
| ø100/500 | kom | 0 | 0 | 0
| ø100/250 | kom | 0 | 0 | 0
37 | PVC pipes for sewerage ø=70mm | pcs
| PVC kanalizacione cevi ø=70mm |  | 0 | 0 | 0
| ø70/500 | kom | 0 | 0 | 0
| ø70/250 | kom | 0 | 0 | 0
38 | PVC pipes for sewerage ø=50mm | pcs
PVC kanalizacione cevi ø=50mm
| ø50/2000 | kom | 0 | 0 | 0
| ø50/1000 | kom | 0 | 0 | 0
| ø50/500 | kom | 0 | 0 | 0
| ø50/250 | kom | 0 | 0 | 0
39 | Fitting for sewerage | pcs
Fazonski komadi za kanalizaciju
| KR 100/45° | kom | 0 | 0 | 0
| KR 100/70/45° | kom | 0 | 0 | 0
| KR 70/45° | kom | 0 | 0 | 0
| KR 70/50/45° | kom | 0 | 0 | 0
| KR 50/45° | kom | 0 | 0 | 0
| L 100/45º (luk) | kom | 0 | 0 | 0
| L 70/45 º | kom | 0 | 0 | 0
| L 50/45 º | kom | 0 | 0 | 0
| L 100/90 º | kom | 0 | 0 | 0
| L70/90º | kom | 0 | 0 | 0
| L50/90º | kom | 0 | 0 | 0
| T 100/100 | kom | 0 | 0 | 0
| T 110/50 | kom | 0 | 0 | 0
| T 100/100 | kom | 0 | 0 | 0
| Gumica za cev 50 | kom | 0 | 0 | 0
| Gumica za cev 100 | kom | 0 | 0 | 0
40 | Horizontal floor drain ø50 with a chrome grille 15/15 (complete) | pcs
| Horizontalni slivnik ø50 sa podnom hromiranom rešetkom 15/15 i zatvaračem smrada (komplet) | kom | 0 | 0 | 0
41 | Ceramic tiles for walls, I class - Delivery and installation of tiles | m2
| Keramičke pločice zidne I klase - Isporuka i ugradnja | m2 | 0 | 0 | 0
42 | Ceramic tiles for floors, I class - Delivery and installation of tiles | m2
| Keramičke pločice podne I klase - Isporuka i ugradnja | m2 | 0 | 0 | 0
43 | Glue for ceramic tiles 8 kg/m2 | kg
| Lepak za pločice 8 kg/m2 | kg | 0 | 0 | 0
44 | Crosses for tiles 2mm (package of 100 pieces ) | packege | 0
| Krstići za pločice 2mm (paket 100 kom) | paket | 0 | 0 | 0
45 | Mixture for grouting of the ceramic tiles 0.4 kg/m2 | kg
| Smesa za fugovanje keramičkih pločica 0.4 kg/m2 | kg | 0 | 0 | 0
46 | Installation of plumbing , sewage and sanitary equipment installations with conductivity testing (per averige bathroom) | lump sum
| Izrada instalacija VIK ,ugradivanje sanitarija I ispitivanje na pritisak na provodljivost (po prosečnom kupatilu) | paus | 0 | 0 | 0
0
ELECTRICAL INSTALLATIONS AND EQUIPMENT FOR BATHROOM / ELEKTRIČNE INSTALACIJE I OPREMA ZA KUPATILO |  |  |  | 0
0
No | Description | [5 empty] | .
Br | Opis
1 | Power cables from the main distribution board to the bathroom DB. The exact lenght is to determine on-site. | m1
| Napojni kablovi PPY 5x2.5mm2 od GRO do RO za kupatilo. Tačna dužina se utvrđuje na licu mesta | m1 | 0 | 0 | 0
2 | Main fuses 20A | kom
| Glavni osigurači kod sata 20A | pcs | 0 | 0 | 0
3 | Protective grounding metal masses (complete - galvanized strip 15m and crossing part) | m1
| Zaštitno uzemljenje metalnih masa, u zavisnosti od situacije, povezati na postojeće ili izvesti komplet ako ne postoji (pocinkovana traka 15m i ukrsni komad) | m1 | 0 | 0 | 0
4 | Ceiling or wall lamp with opal glass 1x100W | pcs
| Plafonska ili zidna svetiljka sa sijalicom sa LED sijalicom 1x100W | kom | 0 | 0 | 0
5 | Installation cables PP-Y laid in the wall below the plaster
Instalacioni vodovi PP-Y položeni u zid ispod maltera
| PP-Y-3x1.5mm2 | m1 | 0 | 0 | 0
| PP-Y-3x2.5mm2 | m1 | 0 | 0 | 0
6 | Installation cables PP-Y-1x6mm2 12m (complete) | pcs
| Provodnik PP-Y-1x6mm2 dužine oko 12m postaviti u instalacionu kutiju za izjednačavanje potencijala do mesta spajanja sa metalnim masama u kupatilu, koje se izvodi mesinganim obujmicama (komplet) | kom | 0 | 0 | 0
7 | Indicator for bathroom with two buttons and pilot light (complete) | pcs
| Indikator za kupatilo sa dva prekidača i signalnom lampicom (komplet) | kom | 0 | 0 | 0
8 | Box bonding type PS-49 (complete) | pcs
| Kutija za izjednačenje potencijala tip PS-49 (komplet) | kom | 0 | 0 | 0
9 | Monophasic shock-proof socket with lid for installation in a bathroom wall (complete) | pcs
| Monofazna "šuko" priključnica sa poklopcem za ugradnju u zid kupatila (komplet) | kom | 0 | 0 | 0
10 | Switchboard with automatic fuses (complete) | pcs
| Pomoćni RO - Razvodna tabla slična tipu "metalka" sa automatskim osiguračima, svim ostalim elementima i sitnim materijalom (komplet) | kom | 0 | 0 | 0
11 | FID switch 20/0,05A 3pole | pcs
| FID sklopka 20/0,05A 3polna | kom | 0 | 0 | 0
12 | Circuit breakers:
| Automatski osigurači: | pcs
| 10A | kom | 0 | 0 | 0
| 16A | kom | 0 | 0 | 0
13 | Additional fine material for mounting and connecting installations for 1 bathroom (complete) | comlete
| Dodatni sitni materijal za ugradnju i povezivanje instalacija, komplet za 1 kupatilo (sa po 1 svetiljkom, 1 bojlerom i 1 veš mašinom) | komlet | 0 | 0 | 0
14 | The required certificate and electrical measurements of system installed for 1 bathroom | pcs
| Potrebni atest i merenja izvedenih električnih instalacija za 1 kupatilo | kom | 0 | 0 | 0
15 | Performing bathroom installations | pcs
| Izvođenje elektro instalacija za kupatilo | kom | 0 | 0 | 0
16 | Plaster for electrical installations
| Gips za elektroinstalacije | kg | 0 | 0 | 0 | 5kg
0
0
1
|  |  |  | #DIV/0! | €
Remark: VAT is excluded
Napomena: cena je bez PDV

## 2.
EHO project "Assistance for a New Start" 2020/2021 / EHO projekat "Podrška za novi početak" 2020/2021
LOT 2 - PROCUREMENT, DELIVERY AND INSTALLATION / NABAVKA, ISPORUKA I UGRADNJA PLUMBING, SEWAGE, SANITARY EQUIPMENT AND CERAMIC TILES AND ELECTICAL INSTALLATION AND EQUIPMENT FOR BATHROOM / INSTALACIJE VODOVODA, KANALIZACIJE I SANITARNE OPREME, KERAMIČKE PLOČICE I ELEKTRIČNE INSTALACIJE I OPREMA ZA KUPATILO
PLUMBING, SEWAGE, SANITARY EQUIPMENT AND CERAMIC TILES / INSTALACIJE VODOVODA , KANALIZACIJE, SANITARNE OPREME I KERAMIČKE PLOČICE
Place / Mesto |  | No of house / Redni broj kuće |  |  | 2
Ruma -Grabovci |  | Address/adresa |  | Glavna 94
No | Description | i. U |  | Unit price | Total RSD
Br | Opis | j.m. |  | jed.cene | Ukupno RSD
1 | Boiler(complet)with warranty list 80 l | pcs
| Bojler 80 l sa sigurnosnim ventilom i pancir crevom i potrebnim držačima i šrafovima, garancija min 1 godinu | kom | 0 | 0 | 0
2 | Mixed shower tap simple | pcs
| Slavina za tus jednoručna | kom | 0 | 0 | 0
3 | Shower bath 90/90, polyester | pcs
| Tus kada sa sifonom 90/90 poliester | kom | 0 | 0 | 0
4 | Bathroom sink (compl) 500mm A class | pcs
| Lavabo 500mm A klase sa manžetnama, držačima,rebrastim sifonom, sifon gumom i šrafovima | kom | 0 | 0 | 0
5 | Mixed tap for sink | pcs
| Slavina za toplu i hladnu vodu za lavabo jednoručna zidna | kom | 0 | 0 | 0
6 | Mixed tap for kitchen sink | pcs
| Slavina za toplu i hladnu vodu za kuhinjsku sudoperu, jednoručna zidna | kom | 0 | 0 | 0
7 | Horizontal drain Ø75 with sub-chromed grill 20 x 20 cm | pcs
| Horizontalni slivnik Ø75 sa podnom hromiranom rešetkom 20 x 20 cm | kom | 0 | 0 | 0
8 | WC bowl with toilet seat model A class (complet) | pcs
| WC solja sa daskom A klasa sa šrafovima i podnom gumom | kom | 0 | 0 | 0
9 | Toilet cistern | pcs
| Vodokotlić sa ispirnom cevi | kom | 0 | 0 | 0
10 | Sink 80/60cm stainless steel | pcs
| Jednodelna sudopera 80/60cm od rostfraja sa sifonom | kom | 0 | 0 | 0
11 | Kitchen boiler 10l with tap | pcs
| Kuhinjski bojler 10l sa baterijom i pancir crevima | kom | 0 | 0 | 0
12 | PPR Pipes 1/2" | m1
| PVC cevi 1/2" (ø20 mm) | m1 | 0 | 0 | 0
13 | PVC Pipes 3/4" | m1
| PPR cevi 3/4" (ø25 mm) | m1 | 0 | 0 | 0
14 | Fitting for water pipes | pcs
Fazonski komadi za vodovod:
| Telo ventila ø25 mm | kom | 0 | 0 | 0
| Telo ventila ø20 mm | kom | 0 | 0 | 0
| Nadogradnja (virbla) 25 | kom | 0 | 0 | 0
| Virbla kapa | kom | 0 | 0 | 0
| Koleno UN Ø20 1/2 " | kom | 0 | 0 | 0
| Koleno obično ø20 mm | kom | 0 | 0 | 0
| Muf SN ø25 | kom | 0 | 0 | 0
| T komad ø25 | kom | 0 | 0 | 0
| Redukcija ø25 na ø20 | kom | 0 | 0 | 0
| Koleno ø20/90 | kom | 0 | 0 | 0
| T koleno UN Ø20 1/2" | kom | 0 | 0 | 0
| T komad ø20 | kom | 0 | 0 | 0
| Obilazni luk ø20 | kom | 0 | 0 | 0
| Muf običan ø20 | kom | 0 | 0 | 0
| Sifon luk Ø50 | kom | 0 | 0 | 0
| Koleno ø25/90 | kom | 0 | 0 | 0
| Propusni ventil ø20 | kom | 0 | 0 | 0
| Ugaoni ventil za vodokotlić | kom | 0 | 0 | 0
| Plasticno koleno za okiten cev ø32mm (1") | kom | 0 | 0 | 0
| Redukcija ø32 na ø25 (1" na 3/4") pocinkovana | kom | 0 | 0 | 0
| Ostali komadi za spojeve vodovoda, paušalno za 1 kupatilo | kom | 0 | 0 | 0
15 | Valve for washing machine | pcs
| Ventil za veš mašinu | kom | 0 | 0 | 0
16 | Siphon for washing machine mounted | pcs
| Sifon za veš mašinu nadgradni | kom | 0 | 0 | 0
17 | Threaded rods for hanging the equipment on poor bearing walls (complete) | pcs
| Navojne šipke (brezoni) za postavljanje opreme na loše nosivi zid (komplet) Ø10 | kom | 0 | 0 | 0
18 | PE Pipes 3/4" | m1
| PE cevi 3/4" okiten | m1 | 0 | 0 | 0
19 | PE pipe 1" | m1
| PE cev 1" okiten | m1 | 0 | 0 | 0
20 | PE pipe 5/4" | m1
| PE cev 5/4" okiten | m1 | 0 | 0 | 0
21 | Coupling halves OKITEN connector with ring 25 | pcs
| Poluspojka okiten spojnica sa prstenom 25 | kom | 0 | 0 | 0
22 | Coupling halves connector for OKITEN pipe 3/4" | pcs
| PVC poluspojka za okiten cev 3/4" | kom | 0 | 0 | 0
23 | Coupling halves connector for OKITEN pipe 1" | pcs
| PVC poluspojka za okiten cev 1" | kom | 0 | 0 | 0
24 | 3/4 pvc pen for alkatan | pcs
| Poluspojka pvc 3/4 UN za alkatan | kom | 0 | 0 | 0
25 | Semi-conductor T connector for alkatan 3/4 | pcs
| Poluspojka T spojka za alkatan 3/4 | kom | 0 | 0 | 0
26 | Plastic semicolon 3/4 90 ° SPN for rounded | pcs
| Plastična poluspojka 3/4 90° SPN za okiten | kom | 0 | 0 | 0
27 | Ø25cm cap for welding | pcs
| Kapa od Ø25cm za varenje | kom | 0 | 0 | 0
28 | Cap Ø20 for welding | pcs
| Kapa Ø20 za varenje | kom | 0 | 0 | 0
29 | Pipe extension of 2cm 1 / 2' | pcs
| Nastavak za cev od 2cm 1/2´ | kom | 0 | 0 | 0
30 | Pipe extension of 3cm 1/2 ' | pcs
| Nastavak od 3cm 1/2´ | kom | 0 | 0 | 0
31 | Coupling halves connector for OKITEN pipe 1", brass | pcs
| Mesingana poluspojka za okiten cev 1" | kom | 0 | 0 | 0
32 | Ball valve 3/4" with external thread | pcs
| Kuglasta slavina 3/4" sa spoljnim navojem | kom | 0 | 0 | 0
33 | Water pump P=0,75kW, Q=5-50 l/min, H=22-66m. Delivery and installation with previous rinsing of the well | pcs
| Hidropak P=0,75kW, Q=5-50 l/min, H=22-66m. Isporuka i ugradnja sa prethodnim ispiranjem bunara u koji se hidropak postavlja. | kom | 0 | 0 | 0
34 | Suction basket for water pump 1" | pcs
| Usisna korpa za hidropak 1" | kom | 0 | 0 | 0
35 | Leaky valve with a tap | pcs
| Propusni ventil sa zimskom slavinom 1" | kom | 0 | 0 | 0
36 | PVC pipes for sewerage ø=100mm | pcs
PVC kanalizacione cevi ø=100mm
| ø100/4000 | kom | 0 | 0 | 0
| ø100/2000 | kom | 0 | 0 | 0
| ø100/1000 | kom | 0 | 0 | 0
| ø100/500 | kom | 0 | 0 | 0
| ø100/250 | kom | 0 | 0 | 0
37 | PVC pipes for sewerage ø=70mm | pcs
| PVC kanalizacione cevi ø=70mm |  | 0 | 0 | 0
| ø70/500 | kom | 0 | 0 | 0
| ø70/250 | kom | 0 | 0 | 0
38 | PVC pipes for sewerage ø=50mm | pcs
PVC kanalizacione cevi ø=50mm
| ø50/2000 | kom | 0 | 0 | 0
| ø50/1000 | kom | 0 | 0 | 0
| ø50/500 | kom | 0 | 0 | 0
| ø50/250 | kom | 0 | 0 | 0
39 | Fitting for sewerage | pcs
Fazonski komadi za kanalizaciju
| KR 100/45° | kom | 0 | 0 | 0
| KR 100/70/45° | kom | 0 | 0 | 0
| KR 70/45° | kom | 0 | 0 | 0
| KR 70/50/45° | kom | 0 | 0 | 0
| KR 50/45° | kom | 0 | 0 | 0
| L 100/45º (luk) | kom | 0 | 0 | 0
| L 70/45 º | kom | 0 | 0 | 0
| L 50/45 º | kom | 0 | 0 | 0
| L 100/90 º | kom | 0 | 0 | 0
| L70/90º | kom | 0 | 0 | 0
| L50/90º | kom | 0 | 0 | 0
| T 100/100 | kom | 0 | 0 | 0
| T 110/50 | kom | 0 | 0 | 0
| T 100/100 | kom | 0 | 0 | 0
| Gumica za cev 50 | kom | 0 | 0 | 0
| Gumica za cev 100 | kom | 0 | 0 | 0
40 | Horizontal floor drain ø50 with a chrome grille 15/15 (complete) | pcs
| Horizontalni slivnik ø50 sa podnom hromiranom rešetkom 15/15 i zatvaračem smrada (komplet) | kom | 0 | 0 | 0
41 | Ceramic tiles for walls, I class - Delivery and installation of tiles | m2
| Keramičke pločice zidne I klase - Isporuka i ugradnja | m2 | 0 | 0 | 0
42 | Ceramic tiles for floors, I class - Delivery and installation of tiles | m2
| Keramičke pločice podne I klase - Isporuka i ugradnja | m2 | 0 | 0 | 0
43 | Glue for ceramic tiles 8 kg/m2 | kg
| Lepak za pločice 8 kg/m2 | kg | 0 | 0 | 0
44 | Crosses for tiles 2mm (package of 100 pieces ) | packege | 0
| Krstići za pločice 2mm (paket 100 kom) | paket | 0 | 0 | 0
45 | Mixture for grouting of the ceramic tiles 0.4 kg/m2 | kg
| Smesa za fugovanje keramičkih pločica 0.4 kg/m2 | kg | 0 | 0 | 0
46 | Installation of plumbing , sewage and sanitary equipment installations with conductivity testing (per averige bathroom) | lump sum
| Izrada instalacija VIK ,ugradivanje sanitarija I ispitivanje na pritisak na provodljivost (po prosečnom kupatilu) | paus | 0 | 0 | 0
0
ELECTRICAL INSTALLATIONS AND EQUIPMENT FOR BATHROOM / ELEKTRIČNE INSTALACIJE I OPREMA ZA KUPATILO |  |  |  | 0
0
No | Description |  |  |  |  | .
Br | Opis
1 | Power cables from the main distribution board to the bathroom DB. The exact lenght is to determine on-site. | m1
| Napojni kablovi PPY 5x2.5mm2 od GRO do RO za kupatilo. Tačna dužina se utvrđuje na licu mesta | m1 | 0 | 0 | 0
2 | Main fuses 20A | kom
| Glavni osigurači kod sata 20A | pcs | 0 | 0 | 0
3 | Protective grounding metal masses (complete - galvanized strip 15m and crossing part) | m1
| Zaštitno uzemljenje metalnih masa, u zavisnosti od situacije, povezati na postojeće ili izvesti komplet ako ne postoji (pocinkovana traka 15m i ukrsni komad) | m1 | 0 | 0 | 0
4 | Ceiling or wall lamp with opal glass 1x100W | pcs
| Plafonska ili zidna svetiljka sa sijalicom sa LED sijalicom 1x100W | kom | 0 | 0 | 0
5 | Installation cables PP-Y laid in the wall below the plaster
Instalacioni vodovi PP-Y položeni u zid ispod maltera
| PP-Y-3x1.5mm2 | m1 | 0 | 0 | 0
| PP-Y-3x2.5mm2 | m1 | 0 | 0 | 0
6 | Installation cables PP-Y-1x6mm2 12m (complete) | pcs
| Provodnik PP-Y-1x6mm2 dužine oko 12m postaviti u instalacionu kutiju za izjednačavanje potencijala do mesta spajanja sa metalnim masama u kupatilu, koje se izvodi mesinganim obujmicama (komplet) | kom | 0 | 0 | 0
7 | Indicator for bathroom with two buttons and pilot light (complete) | pcs
| Indikator za kupatilo sa dva prekidača i signalnom lampicom (komplet) | kom | 0 | 0 | 0
8 | Box bonding type PS-49 (complete) | pcs
| Kutija za izjednačenje potencijala tip PS-49 (komplet) | kom | 0 | 0 | 0
9 | Monophasic shock-proof socket with lid for installation in a bathroom wall (complete) | pcs
| Monofazna "šuko" priključnica sa poklopcem za ugradnju u zid kupatila (komplet) | kom | 0 | 0 | 0
10 | Switchboard with automatic fuses (complete) | pcs
| Pomoćni RO - Razvodna tabla slična tipu "metalka" sa automatskim osiguračima, svim ostalim elementima i sitnim materijalom (komplet) | kom | 0 | 0 | 0
11 | FID switch 20/0,05A 3pole | pcs
| FID sklopka 20/0,05A 3polna | kom | 0 | 0 | 0
12 | Circuit breakers:
| Automatski osigurači: | pcs
| 10A | kom | 0 | 0 | 0
| 16A | kom | 0 | 0 | 0
13 | Additional fine material for mounting and connecting installations for 1 bathroom (complete) | comlete
| Dodatni sitni materijal za ugradnju i povezivanje instalacija, komplet za 1 kupatilo (sa po 1 svetiljkom, 1 bojlerom i 1 veš mašinom) | komlet | 0 | 0 | 0
14 | The required certificate and electrical measurements of system installed for 1 bathroom | pcs
| Potrebni atest i merenja izvedenih električnih instalacija za 1 kupatilo | kom | 0 | 0 | 0
15 | Performing bathroom installations | pcs
| Izvođenje elektro instalacija za kupatilo | kom | 0 | 0 | 0
16 | Plaster for electrical installations
| Gips za elektroinstalacije | kg | 0 | 0 | 0
0
0
1
|  |  |  | #DIV/0! | €
Remark: VAT is excluded
Napomena: cena je bez PDV

## 3.
EHO project "Assistance for a New Start" 2020/2021 / EHO projekat "Podrška za novi početak" 2020/2021
LOT 2 - PROCUREMENT, DELIVERY AND INSTALLATION / NABAVKA, ISPORUKA I UGRADNJA PLUMBING, SEWAGE, SANITARY EQUIPMENT AND CERAMIC TILES AND ELECTICAL INSTALLATION AND EQUIPMENT FOR BATHROOM / INSTALACIJE VODOVODA, KANALIZACIJE I SANITARNE OPREME, KERAMIČKE PLOČICE I ELEKTRIČNE INSTALACIJE I OPREMA ZA KUPATILO
PLUMBING, SEWAGE, SANITARY EQUIPMENT AND CERAMIC TILES / INSTALACIJE VODOVODA , KANALIZACIJE, SANITARNE OPREME I KERAMIČKE PLOČICE
Place / Mesto |  | No of house / Redni broj kuće |  |  | 3
Ruma - Grabovci |  | Address/adresa |  | Vuka Karadžića 36
No | Description | i. U |  | Unit price | Total RSD
Br | Opis | j.m. |  | jed.cene | Ukupno RSD
1 | Boiler(complet)with warranty list 80 l | pcs
| Bojler 80 l sa sigurnosnim ventilom i pancir crevom i potrebnim držačima i šrafovima, garancija min 1 godinu | kom | 0 | 0 | 0
2 | Mixed shower tap simple | pcs
| Slavina za tus jednoručna | kom | 0 | 0 | 0
3 | Shower bath 90/90, polyester | pcs
| Tus kada sa sifonom 90/90 poliester | kom | 0 | 0 | 0
4 | Bathroom sink (compl) 500mm A class | pcs
| Lavabo 500mm A klase sa manžetnama, držačima,rebrastim sifonom, sifon gumom i šrafovima | kom | 0 | 0 | 0
5 | Mixed tap for sink | pcs
| Slavina za toplu i hladnu vodu za lavabo jednoručna zidna | kom | 0 | 0 | 0
6 | Mixed tap for kitchen sink | pcs
| Slavina za toplu i hladnu vodu za kuhinjsku sudoperu, jednoručna zidna | kom | 0 | 0 | 0
7 | Horizontal drain Ø75 with sub-chromed grill 20 x 20 cm | pcs
| Horizontalni slivnik Ø75 sa podnom hromiranom rešetkom 20 x 20 cm | kom | 0 | 0 | 0
8 | WC bowl with toilet seat model A class (complet) | pcs
| WC solja sa daskom A klasa sa šrafovima i podnom gumom | kom | 0 | 0 | 0
9 | Toilet cistern | pcs
| Vodokotlić sa ispirnom cevi | kom | 0 | 0 | 0
10 | Sink 80/60cm stainless steel | pcs
| Jednodelna sudopera 80/60cm od rostfraja sa sifonom | kom | 0 | 0 | 0
11 | Kitchen boiler 10l with tap | pcs
| Kuhinjski bojler 10l sa baterijom i pancir crevima | kom | 0 | 0 | 0
12 | PPR Pipes 1/2" | m1
| PVC cevi 1/2" (ø20 mm) | m1 | 0 | 0 | 0
13 | PVC Pipes 3/4" | m1
| PPR cevi 3/4" (ø25 mm) | m1 | 0 | 0 | 0
14 | Fitting for water pipes | pcs
Fazonski komadi za vodovod:
| Telo ventila ø25 mm | kom | 0 | 0 | 0
| Telo ventila ø20 mm | kom | 0 | 0 | 0
| Nadogradnja (virbla) 25 | kom | 0 | 0 | 0
| Virbla kapa | kom | 0 | 0 | 0
| Koleno UN Ø20 1/2 " | kom | 0 | 0 | 0
| Koleno obično ø20 mm | kom | 0 | 0 | 0
| Muf SN ø25 | kom | 0 | 0 | 0
| T komad ø25 | kom | 0 | 0 | 0
| Redukcija ø25 na ø20 | kom | 0 | 0 | 0
| Koleno ø20/90 | kom | 0 | 0 | 0
| T koleno UN Ø20 1/2" | kom | 0 | 0 | 0
| T komad ø20 | kom | 0 | 0 | 0
| Obilazni luk ø20 | kom | 0 | 0 | 0
| Muf običan ø20 | kom | 0 | 0 | 0
| Sifon luk Ø50 | kom | 0 | 0 | 0
| Koleno ø25/90 | kom | 0 | 0 | 0
| Propusni ventil ø20 | kom | 0 | 0 | 0
| Ugaoni ventil za vodokotlić | kom | 0 | 0 | 0
| Plasticno koleno za okiten cev ø32mm (1") | kom | 0 | 0 | 0
| Redukcija ø32 na ø25 (1" na 3/4") pocinkovana | kom | 0 | 0 | 0
| Ostali komadi za spojeve vodovoda, paušalno za 1 kupatilo | kom | 0 | 0 | 0
15 | Valve for washing machine | pcs
| Ventil za veš mašinu | kom | 0 | 0 | 0
16 | Siphon for washing machine mounted | pcs
| Sifon za veš mašinu nadgradni | kom | 0 | 0 | 0
17 | Threaded rods for hanging the equipment on poor bearing walls (complete) | pcs
| Navojne šipke (brezoni) za postavljanje opreme na loše nosivi zid (komplet) Ø10 | kom | 0 | 0 | 0
18 | PE Pipes 3/4" | m1
| PE cevi 3/4" okiten | m1 | 0 | 0 | 0
19 | PE pipe 1" | m1
| PE cev 1" okiten | m1 | 0 | 0 | 0
20 | PE pipe 5/4" | m1
| PE cev 5/4" okiten | m1 | 0 | 0 | 0
21 | Coupling halves OKITEN connector with ring 25 | pcs
| Poluspojka okiten spojnica sa prstenom 25 | kom | 0 | 0 | 0
22 | Coupling halves connector for OKITEN pipe 3/4" | pcs
| PVC poluspojka za okiten cev 3/4" | kom | 0 | 0 | 0
23 | Coupling halves connector for OKITEN pipe 1" | pcs
| PVC poluspojka za okiten cev 1" | kom | 0 | 0 | 0
24 | 3/4 pvc pen for alkatan | pcs
| Poluspojka pvc 3/4 UN za alkatan | kom | 0 | 0 | 0
25 | Semi-conductor T connector for alkatan 3/4 | pcs
| Poluspojka T spojka za alkatan 3/4 | kom | 0 | 0 | 0
26 | Plastic semicolon 3/4 90 ° SPN for rounded | pcs
| Plastična poluspojka 3/4 90° SPN za okiten | kom | 0 | 0 | 0
27 | Ø25cm cap for welding | pcs
| Kapa od Ø25cm za varenje | kom | 0 | 0 | 0
28 | Cap Ø20 for welding | pcs
| Kapa Ø20 za varenje | kom | 0 | 0 | 0
29 | Pipe extension of 2cm 1 / 2' | pcs
| Nastavak za cev od 2cm 1/2´ | kom | 0 | 0 | 0
30 | Pipe extension of 3cm 1/2 ' | pcs
| Nastavak od 3cm 1/2´ | kom | 0 | 0 | 0
31 | Coupling halves connector for OKITEN pipe 1", brass | pcs
| Mesingana poluspojka za okiten cev 1" | kom | 0 | 0 | 0
32 | Ball valve 3/4" with external thread | pcs
| Kuglasta slavina 3/4" sa spoljnim navojem | kom | 0 | 0 | 0
33 | Water pump P=0,75kW, Q=5-50 l/min, H=22-66m. Delivery and installation with previous rinsing of the well | pcs
| Hidropak P=0,75kW, Q=5-50 l/min, H=22-66m. Isporuka i ugradnja sa prethodnim ispiranjem bunara u koji se hidropak postavlja. | kom | 0 | 0 | 0
34 | Suction basket for water pump 1" | pcs
| Usisna korpa za hidropak 1" | kom | 0 | 0 | 0
35 | Leaky valve with a tap | pcs
| Propusni ventil sa zimskom slavinom 1" | kom | 0 | 0 | 0
36 | PVC pipes for sewerage ø=100mm | pcs
PVC kanalizacione cevi ø=100mm
| ø100/4000 | kom | 0 | 0 | 0
| ø100/2000 | kom | 0 | 0 | 0
| ø100/1000 | kom | 0 | 0 | 0
| ø100/500 | kom | 0 | 0 | 0
| ø100/250 | kom | 0 | 0 | 0
37 | PVC pipes for sewerage ø=70mm | pcs
| PVC kanalizacione cevi ø=70mm |  | 0 | 0 | 0
| ø70/500 | kom | 0 | 0 | 0
| ø70/250 | kom | 0 | 0 | 0
38 | PVC pipes for sewerage ø=50mm | pcs
PVC kanalizacione cevi ø=50mm
| ø50/2000 | kom | 0 | 0 | 0
| ø50/1000 | kom | 0 | 0 | 0
| ø50/500 | kom | 0 | 0 | 0
| ø50/250 | kom | 0 | 0 | 0
39 | Fitting for sewerage | pcs
Fazonski komadi za kanalizaciju
| KR 100/45° | kom | 0 | 0 | 0
| KR 100/70/45° | kom | 0 | 0 | 0
| KR 70/45° | kom | 0 | 0 | 0
| KR 70/50/45° | kom | 0 | 0 | 0
| KR 50/45° | kom | 0 | 0 | 0
| L 100/45º (luk) | kom | 0 | 0 | 0
| L 70/45 º | kom | 0 | 0 | 0
| L 50/45 º | kom | 0 | 0 | 0
| L 100/90 º | kom | 0 | 0 | 0
| L70/90º | kom | 0 | 0 | 0
| L50/90º | kom | 0 | 0 | 0
| T 100/100 | kom | 0 | 0 | 0
| T 110/50 | kom | 0 | 0 | 0
| T 100/100 | kom | 0 | 0 | 0
| Gumica za cev 50 | kom | 0 | 0 | 0
| Gumica za cev 100 | kom | 0 | 0 | 0
40 | Horizontal floor drain ø50 with a chrome grille 15/15 (complete) | pcs
| Horizontalni slivnik ø50 sa podnom hromiranom rešetkom 15/15 i zatvaračem smrada (komplet) | kom | 0 | 0 | 0
41 | Ceramic tiles for walls, I class - Delivery and installation of tiles | m2
| Keramičke pločice zidne I klase - Isporuka i ugradnja | m2 | 0 | 0 | 0
42 | Ceramic tiles for floors, I class - Delivery and installation of tiles | m2
| Keramičke pločice podne I klase - Isporuka i ugradnja | m2 | 0 | 0 | 0
43 | Glue for ceramic tiles 8 kg/m2 | kg
| Lepak za pločice 8 kg/m2 | kg | 0 | 0 | 0
44 | Crosses for tiles 2mm (package of 100 pieces ) | packege | 0
| Krstići za pločice 2mm (paket 100 kom) | paket | 0 | 0 | 0
45 | Mixture for grouting of the ceramic tiles 0.4 kg/m2 | kg
| Smesa za fugovanje keramičkih pločica 0.4 kg/m2 | kg | 0 | 0 | 0
46 | Installation of plumbing , sewage and sanitary equipment installations with conductivity testing (per averige bathroom) | lump sum
| Izrada instalacija VIK ,ugradivanje sanitarija I ispitivanje na pritisak na provodljivost (po prosečnom kupatilu) | paus | 0 | 0 | 0
0
ELECTRICAL INSTALLATIONS AND EQUIPMENT FOR BATHROOM / ELEKTRIČNE INSTALACIJE I OPREMA ZA KUPATILO |  |  |  | 0
0
No | Description |  |  |  |  | .
Br | Opis
1 | Power cables from the main distribution board to the bathroom DB. The exact lenght is to determine on-site. | m1
| Napojni kablovi PPY 5x2.5mm2 od GRO do RO za kupatilo. Tačna dužina se utvrđuje na licu mesta | m1 | 0 | 0 | 0
2 | Main fuses 20A | kom
| Glavni osigurači kod sata 20A | pcs | 0 | 0 | 0
3 | Protective grounding metal masses (complete - galvanized strip 15m and crossing part) | m1
| Zaštitno uzemljenje metalnih masa, u zavisnosti od situacije, povezati na postojeće ili izvesti komplet ako ne postoji (pocinkovana traka 15m i ukrsni komad) | m1 | 0 | 0 | 0
4 | Ceiling or wall lamp with opal glass 1x100W | pcs
| Plafonska ili zidna svetiljka sa sijalicom sa LED sijalicom 1x100W | kom | 0 | 0 | 0
5 | Installation cables PP-Y laid in the wall below the plaster
Instalacioni vodovi PP-Y položeni u zid ispod maltera
| PP-Y-3x1.5mm2 | m1 | 0 | 0 | 0
| PP-Y-3x2.5mm2 | m1 | 0 | 0 | 0
6 | Installation cables PP-Y-1x6mm2 12m (complete) | pcs
| Provodnik PP-Y-1x6mm2 dužine oko 12m postaviti u instalacionu kutiju za izjednačavanje potencijala do mesta spajanja sa metalnim masama u kupatilu, koje se izvodi mesinganim obujmicama (komplet) | kom | 0 | 0 | 0
7 | Indicator for bathroom with two buttons and pilot light (complete) | pcs
| Indikator za kupatilo sa dva prekidača i signalnom lampicom (komplet) | kom | 0 | 0 | 0
8 | Box bonding type PS-49 (complete) | pcs
| Kutija za izjednačenje potencijala tip PS-49 (komplet) | kom | 0 | 0 | 0
9 | Monophasic shock-proof socket with lid for installation in a bathroom wall (complete) | pcs
| Monofazna "šuko" priključnica sa poklopcem za ugradnju u zid kupatila (komplet) | kom | 0 | 0 | 0
10 | Switchboard with automatic fuses (complete) | pcs
| Pomoćni RO - Razvodna tabla slična tipu "metalka" sa automatskim osiguračima, svim ostalim elementima i sitnim materijalom (komplet) | kom | 0 | 0 | 0
11 | FID switch 20/0,05A 3pole | pcs
| FID sklopka 20/0,05A 3polna | kom | 0 | 0 | 0
12 | Circuit breakers:
| Automatski osigurači: | pcs
| 10A | kom | 0 | 0 | 0
| 16A | kom | 0 | 0 | 0
13 | Additional fine material for mounting and connecting installations for 1 bathroom (complete) | comlete
| Dodatni sitni materijal za ugradnju i povezivanje instalacija, komplet za 1 kupatilo (sa po 1 svetiljkom, 1 bojlerom i 1 veš mašinom) | komlet | 0 | 0 | 0
14 | The required certificate and electrical measurements of system installed for 1 bathroom | pcs
| Potrebni atest i merenja izvedenih električnih instalacija za 1 kupatilo | kom | 0 | 0 | 0
15 | Performing bathroom installations | pcs
| Izvođenje elektro instalacija za kupatilo | kom | 0 | 0 | 0
16 | Plaster for electrical installations
| Gips za elektroinstalacije | kg | 0 | 0 | 0
0
0
1
|  |  |  | #DIV/0! | €
Remark: VAT is excluded
Napomena: cena je bez PDV

## 4.kupatilo
EHO project "Assistance for a New Start" 2020/2021 / EHO projekat "Podrška za novi početak" 2020/2021
LOT 2 - PROCUREMENT, DELIVERY AND INSTALLATION / NABAVKA, ISPORUKA I UGRADNJA PLUMBING, SEWAGE, SANITARY EQUIPMENT AND CERAMIC TILES AND ELECTICAL INSTALLATION AND EQUIPMENT FOR BATHROOM / INSTALACIJE VODOVODA, KANALIZACIJE I SANITARNE OPREME, KERAMIČKE PLOČICE I ELEKTRIČNE INSTALACIJE I OPREMA ZA KUPATILO
PLUMBING, SEWAGE, SANITARY EQUIPMENT AND CERAMIC TILES / INSTALACIJE VODOVODA , KANALIZACIJE, SANITARNE OPREME I KERAMIČKE PLOČICE
Place / Mesto |  | No of house / Redni broj kuće |  |  | 4
Ruma - Grabovci |  | Address/adresa |  | Vuka Karadžića 48
No | Description | i. U |  | Unit price | Total RSD
Br | Opis | j.m. |  | jed.cene | Ukupno RSD
1 | Boiler(complet)with warranty list 80 l | pcs
| Bojler 80 l sa sigurnosnim ventilom i pancir crevom i potrebnim držačima i šrafovima, garancija min 1 godinu | kom | 1 | 0 | 0
2 | Mixed shower tap simple | pcs
| Slavina za tus jednoručna | kom | 1 | 0 | 0
3 | Shower bath 90/90, polyester | pcs
| Tus kada sa sifonom 90/90 poliester | kom | 1 | 0 | 0
4 | Bathroom sink (compl) 500mm A class | pcs
| Lavabo 500mm A klase sa manžetnama, držačima,rebrastim sifonom, sifon gumom i šrafovima | kom | 1 | 0 | 0
5 | Mixed tap for sink | pcs
| Slavina za toplu i hladnu vodu za lavabo jednoručna zidna | kom | 1 | 0 | 0
6 | Mixed tap for kitchen sink | pcs
| Slavina za toplu i hladnu vodu za kuhinjsku sudoperu, jednoručna zidna | kom | 0 | 0 | 0
7 | Horizontal drain Ø75 with sub-chromed grill 20 x 20 cm | pcs
| Horizontalni slivnik Ø75 sa podnom hromiranom rešetkom 20 x 20 cm | kom | 1 | 0 | 0
8 | WC bowl with toilet seat model A class (complet) | pcs
| WC solja sa daskom A klasa sa šrafovima i podnom gumom | kom | 1 | 0 | 0
9 | Toilet cistern | pcs
| Vodokotlić sa ispirnom cevi | kom | 1 | 0 | 0
10 | Sink 80/60cm stainless steel | pcs
| Jednodelna sudopera 80/60cm od rostfraja sa sifonom | kom | 1 | 0 | 0
11 | Kitchen boiler 10l with tap | pcs
| Kuhinjski bojler 10l sa baterijom i pancir crevima | kom | 0 | 0 | 0
12 | PPR Pipes 1/2" | m1
| PVC cevi 1/2" (ø20 mm) | m1 | 10 | 0 | 0
13 | PVC Pipes 3/4" | m1
| PPR cevi 3/4" (ø25 mm) | m1 | 6 | 0 | 0
14 | Fitting for water pipes | pcs
Fazonski komadi za vodovod:
| Telo ventila ø25 mm | kom | 1 | 0 | 0
| Telo ventila ø20 mm | kom | 6 | 0 | 0
| Nadogradnja (virbla) 25 | kom | 1 | 0 | 0
| Virbla kapa | kom | 6 | 0 | 0
| Koleno UN Ø20 1/2 " | kom | 8 | 0 | 0
| Koleno obično ø20 mm | kom | 10 | 0 | 0
| Muf SN ø25 | kom | 1 | 0 | 0
| T komad ø25 | kom | 5 | 0 | 0
| Redukcija ø25 na ø20 | kom | 5 | 0 | 0
| Koleno ø20/90 | kom | 10 | 0 | 0
| T koleno UN Ø20 1/2" | kom | 1 | 0 | 0
| T komad ø20 | kom | 6 | 0 | 0
| Obilazni luk ø20 | kom | 4 | 0 | 0
| Muf običan ø20 | kom | 6 | 0 | 0
| Sifon luk Ø50 | kom | 3 | 0 | 0
| Koleno ø25/90 | kom | 3 | 0 | 0
| Propusni ventil ø20 | kom | 3 | 0 | 0
| Ugaoni ventil za vodokotlić | kom | 1 | 0 | 0
| Plasticno koleno za okiten cev ø32mm (1") | kom | 1 | 0 | 0
| Redukcija ø32 na ø25 (1" na 3/4") pocinkovana | kom | 1 | 0 | 0
| Ostali komadi za spojeve vodovoda, paušalno za 1 kupatilo | kom | 1 | 0 | 0
15 | Valve for washing machine | pcs
| Ventil za veš mašinu | kom | 1 | 0 | 0
16 | Siphon for washing machine mounted | pcs
| Sifon za veš mašinu nadgradni | kom | 1 | 0 | 0
17 | Threaded rods for hanging the equipment on poor bearing walls (complete) | pcs
| Navojne šipke (brezoni) za postavljanje opreme na loše nosivi zid (komplet) Ø10 | kom | 1 | 0 | 0
18 | PE Pipes 3/4" | m1
| PE cevi 3/4" okiten | m1 | 10 | 0 | 0
19 | PE pipe 1" | m1
| PE cev 1" okiten | m1 | 0 | 0 | 0
20 | PE pipe 5/4" | m1
| PE cev 5/4" okiten | m1 | 0 | 0 | 0
21 | Coupling halves OKITEN connector with ring 25 | pcs
| Poluspojka okiten spojnica sa prstenom 25 | kom | 2 | 0 | 0
22 | Coupling halves connector for OKITEN pipe 3/4" | pcs
| PVC poluspojka za okiten cev 3/4" | kom | 1 | 0 | 0
23 | Coupling halves connector for OKITEN pipe 1" | pcs
| PVC poluspojka za okiten cev 1" | kom | 1 | 0 | 0
24 | 3/4 pvc pen for alkatan | pcs
| Poluspojka pvc 3/4 UN za alkatan | kom | 1 | 0 | 0
25 | Semi-conductor T connector for alkatan 3/4 | pcs
| Poluspojka T spojka za alkatan 3/4 | kom | 1 | 0 | 0
26 | Plastic semicolon 3/4 90 ° SPN for rounded | pcs
| Plastična poluspojka 3/4 90° SPN za okiten | kom | 1 | 0 | 0
27 | Ø25cm cap for welding | pcs
| Kapa od Ø25cm za varenje | kom | 2 | 0 | 0
28 | Cap Ø20 for welding | pcs
| Kapa Ø20 za varenje | kom | 2 | 0 | 0
29 | Pipe extension of 2cm 1 / 2' | pcs
| Nastavak za cev od 2cm 1/2´ | kom | 5 | 0 | 0
30 | Pipe extension of 3cm 1/2 ' | pcs
| Nastavak od 3cm 1/2´ | kom | 5 | 0 | 0
31 | Coupling halves connector for OKITEN pipe 1", brass | pcs
| Mesingana poluspojka za okiten cev 1" | kom | 1 | 0 | 0
32 | Ball valve 3/4" with external thread | pcs
| Kuglasta slavina 3/4" sa spoljnim navojem | kom | 0 | 0 | 0
33 | Water pump P=0,75kW, Q=5-50 l/min, H=22-66m. Delivery and installation with previous rinsing of the well | pcs
| Hidropak P=0,75kW, Q=5-50 l/min, H=22-66m. Isporuka i ugradnja sa prethodnim ispiranjem bunara u koji se hidropak postavlja. | kom | 0 | 0 | 0
34 | Suction basket for water pump 1" | pcs
| Usisna korpa za hidropak 1" | kom | 0 | 0 | 0
35 | Leaky valve with a tap | pcs
| Propusni ventil sa zimskom slavinom 1" | kom | 0 | 0 | 0
36 | PVC pipes for sewerage ø=100mm | pcs
PVC kanalizacione cevi ø=100mm
| ø100/4000 | kom | 0 | 0 | 0
| ø100/2000 | kom | 6 | 0 | 0
| ø100/1000 | kom | 2 | 0 | 0
| ø100/500 | kom | 2 | 0 | 0
| ø100/250 | kom | 0 | 0 | 0
37 | PVC pipes for sewerage ø=70mm | pcs
| PVC kanalizacione cevi ø=70mm |  | 0 | 0 | 0
| ø70/500 | kom | 0 | 0 | 0
| ø70/250 | kom | 0 | 0 | 0
38 | PVC pipes for sewerage ø=50mm | pcs
PVC kanalizacione cevi ø=50mm
| ø50/2000 | kom | 2 | 0 | 0
| ø50/1000 | kom | 2 | 0 | 0
| ø50/500 | kom | 4 | 0 | 0
| ø50/250 | kom | 3 | 0 | 0
39 | Fitting for sewerage | pcs
Fazonski komadi za kanalizaciju
| KR 100/80° | kom | 2 | 0 | 0
| KR 100/70/45° | kom | 0 | 0 | 0
| KR 70/45° | kom | 0 | 0 | 0
| KR 70/50/45° | kom | 0 | 0 | 0
| KR 50/45° | kom | 2 | 0 | 0
| L 100/45º (luk) | kom | 2 | 0 | 0
| L 70/45 º | kom | 0 | 0 | 0
| L 50/45 º | kom | 5 | 0 | 0
| L 100/90 º | kom | 0 | 0 | 0
| L70/90º | kom | 0 | 0 | 0
| L50/90º | kom | 6 | 0 | 0
| T 100/100 | kom | 2 | 0 | 0
| T 110/50 | kom | 2 | 0 | 0
| T 50/50 | kom | 1 | 0 | 0
| Gumica za cev 50 | kom | 2 | 0 | 0
| Gumica za cev 100 | kom | 1 | 0 | 0
40 | Horizontal floor drain ø50 with a chrome grille 15/15 (complete) | pcs
| Horizontalni slivnik ø50 sa podnom hromiranom rešetkom 15/15 i zatvaračem smrada (komplet) | kom | 1 | 0 | 0
41 | Ceramic tiles for walls, I class - Delivery and installation of tiles | m2
| Keramičke pločice zidne I klase - Isporuka i ugradnja | m2 | 18.5 | 0 | 0
42 | Ceramic tiles for floors, I class - Delivery and installation of tiles | m2
| Keramičke pločice podne I klase - Isporuka i ugradnja | m2 | 3.5 | 0 | 0
43 | Glue for ceramic tiles 8 kg/m2 | kg
| Lepak za pločice 8 kg/m2 | kg | 176 | 0 | 0
44 | Crosses for tiles 2mm (package of 100 pieces ) | packege
| Krstići za pločice 2mm (paket 100 kom) | paket | 1 | 0 | 0
45 | Mixture for grouting of the ceramic tiles 0.4 kg/m2 | kg
| Smesa za fugovanje keramičkih pločica 0.4 kg/m2 | kg | 10 | 0 | 0
46 | Installation of plumbing , sewage and sanitary equipment installations with conductivity testing (per averige bathroom) | lump sum
| Izrada instalacija VIK ,ugradivanje sanitarija I ispitivanje na pritisak na provodljivost (po prosečnom kupatilu) | paušalno | 1 | 0 | 0
0
ELECTRICAL INSTALLATIONS AND EQUIPMENT FOR BATHROOM / ELEKTRIČNE INSTALACIJE I OPREMA ZA KUPATILO |  |  |  | 0
0
No | Description |  |  |  |  | .
Br | Opis
1 | Power cables from the main distribution board to the bathroom DB. The exact lenght is to determine on-site. | m1
| Napojni kablovi PPY 5x2.5mm2 od GRO do RO za kupatilo. Tačna dužina se utvrđuje na licu mesta | m1 | 15 | 0 | 0
2 | Main fuses 20A | kom
| Glavni osigurači kod sata 20A | pcs | 3 | 0 | 0
3 | Protective grounding metal masses (complete - galvanized strip 15m and crossing part) | m1
| Zaštitno uzemljenje metalnih masa, u zavisnosti od situacije, povezati na postojeće ili izvesti komplet ako ne postoji (pocinkovana traka 15m i ukrsni komad) | m1 | 1 | 0 | 0
4 | Ceiling or wall lamp with opal glass 1x100W | pcs
| Plafonska ili zidna svetiljka sa sijalicom sa LED sijalicom 1x100W | kom | 1 | 0 | 0
5 | Installation cables PP-Y laid in the wall below the plaster
Instalacioni vodovi PP-Y položeni u zid ispod maltera
| PP-Y-3x1.5mm2 | m1 | 5 | 0 | 0
| PP-Y-3x2.5mm2 | m1 | 15 | 0 | 0
6 | Installation cables PP-Y-1x6mm2 12m (complete) | pcs
| Provodnik PP-Y-1x6mm2 dužine oko 12m postaviti u instalacionu kutiju za izjednačavanje potencijala do mesta spajanja sa metalnim masama u kupatilu, koje se izvodi mesinganim obujmicama (komplet) | kom | 1 | 0 | 0
7 | Indicator for bathroom with two buttons and pilot light (complete) | pcs
| Indikator za kupatilo sa dva prekidača i signalnom lampicom (komplet) | kom | 1 | 0 | 0
8 | Box bonding type PS-49 (complete) | pcs
| Kutija za izjednačenje potencijala tip PS-49 (komplet) | kom | 1 | 0 | 0
9 | Monophasic shock-proof socket with lid for installation in a bathroom wall (complete) | pcs
| Monofazna "šuko" priključnica sa poklopcem za ugradnju u zid kupatila (komplet) | kom | 2 | 0 | 0
10 | Switchboard with automatic fuses (complete) | pcs
| Pomoćni RO - Razvodna tabla slična tipu "metalka" sa automatskim osiguračima, svim ostalim elementima i sitnim materijalom (komplet) | kom | 1 | 0 | 0
11 | FID switch 20/0,05A 3pole | pcs
| FID sklopka 20/0,05A 3polna | kom | 1 | 0 | 0
12 | Circuit breakers:
| Automatski osigurači: | pcs
| 10A | kom | 1 | 0 | 0
| 16A | kom | 3 | 0 | 0
13 | Additional fine material for mounting and connecting installations for 1 bathroom (complete) | comlete
| Dodatni sitni materijal za ugradnju i povezivanje instalacija, komplet za 1 kupatilo (sa po 1 svetiljkom, 1 bojlerom i 1 veš mašinom). | komlet | 1 | 0 | 0
14 | The required certificate and electrical measurements of system installed for 1 bathroom | pcs
| Potrebni atest i merenja izvedenih električnih instalacija za 1 kupatilo | kom | 1 | 0 | 0
15 | Performing bathroom installations | pcs
| Izvođenje elektro instalacija za kupatilo | kom | 1 | 0 | 0
16 | Plaster for electrical installations
| Gips za elektroinstalacije | kg | 5 | 0 | 0
0
0
1
|  |  |  | #DIV/0! | €
Remark: VAT is excluded
Napomena: cena je bez PDV

## 5.
EHO project "Assistance for a New Start" 2020/2021 / EHO projekat "Podrška za novi početak" 2020/2021
LOT 2 - PROCUREMENT, DELIVERY AND INSTALLATION / NABAVKA, ISPORUKA I UGRADNJA PLUMBING, SEWAGE, SANITARY EQUIPMENT AND CERAMIC TILES AND ELECTICAL INSTALLATION AND EQUIPMENT FOR BATHROOM / INSTALACIJE VODOVODA, KANALIZACIJE I SANITARNE OPREME, KERAMIČKE PLOČICE I ELEKTRIČNE INSTALACIJE I OPREMA ZA KUPATILO
PLUMBING, SEWAGE, SANITARY EQUIPMENT AND CERAMIC TILES / INSTALACIJE VODOVODA , KANALIZACIJE, SANITARNE OPREME I KERAMIČKE PLOČICE
Place / Mesto |  | No of house / Redni broj kuće |  |  | 5
Ruma - Buđanovci |  | Address/adresa |  | Dušana Jerkovića 154
No | Description | i. U |  | Unit price | Total RSD
Br | Opis | j.m. |  | jed.cene | Ukupno RSD
1 | Boiler(complet)with warranty list 80 l | pcs
| Bojler 80 l sa sigurnosnim ventilom i pancir crevom i potrebnim držačima i šrafovima, garancija min 1 godinu | kom | 0 | 0 | 0
2 | Mixed shower tap simple | pcs
| Slavina za tus jednoručna | kom | 0 | 0 | 0
3 | Shower bath 90/90, polyester | pcs
| Tus kada sa sifonom 90/90 poliester | kom | 0 | 0 | 0
4 | Bathroom sink (compl) 500mm A class | pcs
| Lavabo 500mm A klase sa manžetnama, držačima,rebrastim sifonom, sifon gumom i šrafovima | kom | 0 | 0 | 0
5 | Mixed tap for sink | pcs
| Slavina za toplu i hladnu vodu za lavabo jednoručna zidna | kom | 0 | 0 | 0
6 | Mixed tap for kitchen sink | pcs
| Slavina za toplu i hladnu vodu za kuhinjsku sudoperu, jednoručna zidna | kom | 0 | 0 | 0
7 | Horizontal drain Ø75 with sub-chromed grill 20 x 20 cm | pcs
| Horizontalni slivnik Ø75 sa podnom hromiranom rešetkom 20 x 20 cm | kom | 0 | 0 | 0
8 | WC bowl with toilet seat model A class (complet) | pcs
| WC solja sa daskom A klasa sa šrafovima i podnom gumom | kom | 0 | 0 | 0
9 | Toilet cistern | pcs
| Vodokotlić sa ispirnom cevi | kom | 0 | 0 | 0
10 | Sink 80/60cm stainless steel | pcs
| Jednodelna sudopera 80/60cm od rostfraja sa sifonom | kom | 0 | 0 | 0
11 | Kitchen boiler 10l with tap | pcs
| Kuhinjski bojler 10l sa baterijom i pancir crevima | kom | 0 | 0 | 0
12 | PPR Pipes 1/2" | m1
| PVC cevi 1/2" (ø20 mm) | m1 | 0 | 0 | 0
13 | PVC Pipes 3/4" | m1
| PPR cevi 3/4" (ø25 mm) | m1 | 0 | 0 | 0
14 | Fitting for water pipes | pcs
Fazonski komadi za vodovod:
| Telo ventila ø25 mm | kom | 0 | 0 | 0
| Telo ventila ø20 mm | kom | 0 | 0 | 0
| Nadogradnja (virbla) 25 | kom | 0 | 0 | 0
| Virbla kapa | kom | 0 | 0 | 0
| Koleno UN Ø20 1/2 " | kom | 0 | 0 | 0
| Koleno obično ø20 mm | kom | 0 | 0 | 0
| Muf SN ø25 | kom | 0 | 0 | 0
| T komad ø25 | kom | 0 | 0 | 0
| Redukcija ø25 na ø20 | kom | 0 | 0 | 0
| Koleno ø20/90 | kom | 0 | 0 | 0
| T koleno UN Ø20 1/2" | kom | 0 | 0 | 0
| T komad ø20 | kom | 0 | 0 | 0
| Obilazni luk ø20 | kom | 0 | 0 | 0
| Muf običan ø20 | kom | 0 | 0 | 0
| Sifon luk Ø50 | kom | 0 | 0 | 0
| Koleno ø25/90 | kom | 0 | 0 | 0
| Propusni ventil ø20 | kom | 0 | 0 | 0
| Ugaoni ventil za vodokotlić | kom | 0 | 0 | 0
| Plasticno koleno za okiten cev ø32mm (1") | kom | 0 | 0 | 0
| Redukcija ø32 na ø25 (1" na 3/4") pocinkovana | kom | 0 | 0 | 0
| Ostali komadi za spojeve vodovoda, paušalno za 1 kupatilo | kom | 0 | 0 | 0
15 | Valve for washing machine | pcs
| Ventil za veš mašinu | kom | 0 | 0 | 0
16 | Siphon for washing machine mounted | pcs
| Sifon za veš mašinu nadgradni | kom | 0 | 0 | 0
17 | Threaded rods for hanging the equipment on poor bearing walls (complete) | pcs
| Navojne šipke (brezoni) za postavljanje opreme na loše nosivi zid (komplet) Ø10 | kom | 0 | 0 | 0
18 | PE Pipes 3/4" | m1
| PE cevi 3/4" okiten | m1 | 0 | 0 | 0
19 | PE pipe 1" | m1
| PE cev 1" okiten | m1 | 0 | 0 | 0
20 | PE pipe 5/4" | m1
| PE cev 5/4" okiten | m1 | 0 | 0 | 0
21 | Coupling halves OKITEN connector with ring 25 | pcs
| Poluspojka okiten spojnica sa prstenom 25 | kom | 0 | 0 | 0
22 | Coupling halves connector for OKITEN pipe 3/4" | pcs
| PVC poluspojka za okiten cev 3/4" | kom | 0 | 0 | 0
23 | Coupling halves connector for OKITEN pipe 1" | pcs
| PVC poluspojka za okiten cev 1" | kom | 0 | 0 | 0
24 | 3/4 pvc pen for alkatan | pcs
| Poluspojka pvc 3/4 UN za alkatan | kom | 0 | 0 | 0
25 | Semi-conductor T connector for alkatan 3/4 | pcs
| Poluspojka T spojka za alkatan 3/4 | kom | 0 | 0 | 0
26 | Plastic semicolon 3/4 90 ° SPN for rounded | pcs
| Plastična poluspojka 3/4 90° SPN za okiten | kom | 0 | 0 | 0
27 | Ø25cm cap for welding | pcs
| Kapa od Ø25cm za varenje | kom | 0 | 0 | 0
28 | Cap Ø20 for welding | pcs
| Kapa Ø20 za varenje | kom | 0 | 0 | 0
29 | Pipe extension of 2cm 1 / 2' | pcs
| Nastavak za cev od 2cm 1/2´ | kom | 0 | 0 | 0
30 | Pipe extension of 3cm 1/2 ' | pcs
| Nastavak od 3cm 1/2´ | kom | 0 | 0 | 0
31 | Coupling halves connector for OKITEN pipe 1", brass | pcs
| Mesingana poluspojka za okiten cev 1" | kom | 0 | 0 | 0
32 | Ball valve 3/4" with external thread | pcs
| Kuglasta slavina 3/4" sa spoljnim navojem | kom | 0 | 0 | 0
33 | Water pump P=0,75kW, Q=5-50 l/min, H=22-66m. Delivery and installation with previous rinsing of the well | pcs
| Hidropak P=0,75kW, Q=5-50 l/min, H=22-66m. Isporuka i ugradnja sa prethodnim ispiranjem bunara u koji se hidropak postavlja. | kom | 0 | 0 | 0
34 | Suction basket for water pump 1" | pcs
| Usisna korpa za hidropak 1" | kom | 0 | 0 | 0
35 | Leaky valve with a tap | pcs
| Propusni ventil sa zimskom slavinom 1" | kom | 0 | 0 | 0
36 | PVC pipes for sewerage ø=100mm | pcs
PVC kanalizacione cevi ø=100mm
| ø100/4000 | kom | 0 | 0 | 0
| ø100/2000 | kom | 0 | 0 | 0
| ø100/1000 | kom | 0 | 0 | 0
| ø100/500 | kom | 0 | 0 | 0
| ø100/250 | kom | 0 | 0 | 0
37 | PVC pipes for sewerage ø=70mm | pcs
| PVC kanalizacione cevi ø=70mm |  | 0 | 0 | 0
| ø70/500 | kom | 0 | 0 | 0
| ø70/250 | kom | 0 | 0 | 0
38 | PVC pipes for sewerage ø=50mm | pcs
PVC kanalizacione cevi ø=50mm
| ø50/2000 | kom | 0 | 0 | 0
| ø50/1000 | kom | 0 | 0 | 0
| ø50/500 | kom | 0 | 0 | 0
| ø50/250 | kom | 0 | 0 | 0
39 | Fitting for sewerage | pcs
Fazonski komadi za kanalizaciju
| KR 100/45° | kom | 0 | 0 | 0
| KR 100/70/45° | kom | 0 | 0 | 0
| KR 70/45° | kom | 0 | 0 | 0
| KR 70/50/45° | kom | 0 | 0 | 0
| KR 50/45° | kom | 0 | 0 | 0
| L 100/45º (luk) | kom | 0 | 0 | 0
| L 70/45 º | kom | 0 | 0 | 0
| L 50/45 º | kom | 0 | 0 | 0
| L 100/90 º | kom | 0 | 0 | 0
| L70/90º | kom | 0 | 0 | 0
| L50/90º | kom | 0 | 0 | 0
| T 100/100 | kom | 0 | 0 | 0
| T 110/50 | kom | 0 | 0 | 0
| T 100/100 | kom | 0 | 0 | 0
| Gumica za cev 50 | kom | 0 | 0 | 0
| Gumica za cev 100 | kom | 0 | 0 | 0
40 | Horizontal floor drain ø50 with a chrome grille 15/15 (complete) | pcs
| Horizontalni slivnik ø50 sa podnom hromiranom rešetkom 15/15 i zatvaračem smrada (komplet) | kom | 0 | 0 | 0
41 | Ceramic tiles for walls, I class - Delivery and installation of tiles | m2
| Keramičke pločice zidne I klase - Isporuka i ugradnja | m2 | 0 | 0 | 0
42 | Ceramic tiles for floors, I class - Delivery and installation of tiles | m2
| Keramičke pločice podne I klase - Isporuka i ugradnja | m2 | 0 | 0 | 0
43 | Glue for ceramic tiles 8 kg/m2 | kg
| Lepak za pločice 8 kg/m2 | kg | 0 | 0 | 0
44 | Crosses for tiles 2mm (package of 100 pieces ) | packege | 0
| Krstići za pločice 2mm (paket 100 kom) | paket | 0 | 0 | 0
45 | Mixture for grouting of the ceramic tiles 0.4 kg/m2 | kg
| Smesa za fugovanje keramičkih pločica 0.4 kg/m2 | kg | 0 | 0 | 0
46 | Installation of plumbing , sewage and sanitary equipment installations with conductivity testing (per averige bathroom) | lump sum
| Izrada instalacija VIK ,ugradivanje sanitarija I ispitivanje na pritisak na provodljivost (po prosečnom kupatilu) | paus | 0 | 0 | 0
0
ELECTRICAL INSTALLATIONS AND EQUIPMENT FOR BATHROOM / ELEKTRIČNE INSTALACIJE I OPREMA ZA KUPATILO |  |  |  | 0
0
No | Description |  |  |  |  | .
Br | Opis
1 | Power cables from the main distribution board to the bathroom DB. The exact lenght is to determine on-site. | m1
| Napojni kablovi PPY 5x2.5mm2 od GRO do RO za kupatilo. Tačna dužina se utvrđuje na licu mesta | m1 | 0 | 0 | 0
2 | Main fuses 20A | kom
| Glavni osigurači kod sata 20A | pcs | 0 | 0 | 0
3 | Protective grounding metal masses (complete - galvanized strip 15m and crossing part) | m1
| Zaštitno uzemljenje metalnih masa, u zavisnosti od situacije, povezati na postojeće ili izvesti komplet ako ne postoji (pocinkovana traka 15m i ukrsni komad) | m1 | 0 | 0 | 0
4 | Ceiling or wall lamp with opal glass 1x100W | pcs
| Plafonska ili zidna svetiljka sa sijalicom sa LED sijalicom 1x100W | kom | 0 | 0 | 0
5 | Installation cables PP-Y laid in the wall below the plaster
Instalacioni vodovi PP-Y položeni u zid ispod maltera
| PP-Y-3x1.5mm2 | m1 | 0 | 0 | 0
| PP-Y-3x2.5mm2 | m1 | 0 | 0 | 0
6 | Installation cables PP-Y-1x6mm2 12m (complete) | pcs
| Provodnik PP-Y-1x6mm2 dužine oko 12m postaviti u instalacionu kutiju za izjednačavanje potencijala do mesta spajanja sa metalnim masama u kupatilu, koje se izvodi mesinganim obujmicama (komplet) | kom | 0 | 0 | 0
7 | Indicator for bathroom with two buttons and pilot light (complete) | pcs
| Indikator za kupatilo sa dva prekidača i signalnom lampicom (komplet) | kom | 0 | 0 | 0
8 | Box bonding type PS-49 (complete) | pcs
| Kutija za izjednačenje potencijala tip PS-49 (komplet) | kom | 0 | 0 | 0
9 | Monophasic shock-proof socket with lid for installation in a bathroom wall (complete) | pcs
| Monofazna "šuko" priključnica sa poklopcem za ugradnju u zid kupatila (komplet) | kom | 0 | 0 | 0
10 | Switchboard with automatic fuses (complete) | pcs
| Pomoćni RO - Razvodna tabla slična tipu "metalka" sa automatskim osiguračima, svim ostalim elementima i sitnim materijalom (komplet) | kom | 0 | 0 | 0
11 | FID switch 20/0,05A 3pole | pcs
| FID sklopka 20/0,05A 3polna | kom | 0 | 0 | 0
12 | Circuit breakers:
| Automatski osigurači: | pcs
| 10A | kom | 0 | 0 | 0
| 16A | kom | 0 | 0 | 0
13 | Additional fine material for mounting and connecting installations for 1 bathroom (complete) | comlete
| Dodatni sitni materijal za ugradnju i povezivanje instalacija, komplet za 1 kupatilo (sa po 1 svetiljkom, 1 bojlerom i 1 veš mašinom) | komlet | 0 | 0 | 0
14 | The required certificate and electrical measurements of system installed for 1 bathroom | pcs
| Potrebni atest i merenja izvedenih električnih instalacija za 1 kupatilo | kom | 0 | 0 | 0
15 | Performing bathroom installations | pcs
| Izvođenje elektro instalacija za kupatilo | kom | 0 | 0 | 0
16 | Plaster for electrical installations
| Gips za elektroinstalacije | kg | 0 | 0 | 0
0
0
1
|  |  |  | #DIV/0! | €
Remark: VAT is excluded
Napomena: cena je bez PDV

## 6. kupatilo
EHO project "Assistance for a New Start" 2020/2021 / EHO projekat "Podrška za novi početak" 2020/2021
LOT 2 - PROCUREMENT, DELIVERY AND INSTALLATION / NABAVKA, ISPORUKA I UGRADNJA PLUMBING, SEWAGE, SANITARY EQUIPMENT AND CERAMIC TILES AND ELECTICAL INSTALLATION AND EQUIPMENT FOR BATHROOM / INSTALACIJE VODOVODA, KANALIZACIJE I SANITARNE OPREME, KERAMIČKE PLOČICE I ELEKTRIČNE INSTALACIJE I OPREMA ZA KUPATILO
PLUMBING, SEWAGE, SANITARY EQUIPMENT AND CERAMIC TILES / INSTALACIJE VODOVODA , KANALIZACIJE, SANITARNE OPREME I KERAMIČKE PLOČICE
Place / Mesto |  | No of house / Redni broj kuće |  |  | 6
Ruma - Grabovci |  | Address/adresa |  | Kamenova 10
No | Description | i. U |  | Unit price | Total RSD
Br | Opis | j.m. |  | jed.cene | Ukupno RSD
1 | Boiler(complet)with warranty list 80 l | pcs
| Bojler 80 l sa sigurnosnim ventilom i pancir crevom i potrebnim držačima i šrafovima, garancija min 1 godinu | kom | 1 | 0 | 0
2 | Mixed shower tap simple | pcs
| Slavina za tus jednoručna | kom | 1 | 0 | 0
3 | Shower bath 90/90, polyester | pcs
| Tus kada sa sifonom 90/90 poliester | kom | 1 | 0 | 0
4 | Bathroom sink (compl) 500mm A class | pcs
| Lavabo 500mm A klase sa manžetnama, držačima,rebrastim sifonom, sifon gumom i šrafovima | kom | 1 | 0 | 0
5 | Mixed tap for sink | pcs
| Slavina za toplu i hladnu vodu za lavabo jednoručna zidna | kom | 1 | 0 | 0
6 | Mixed tap for kitchen sink | pcs
| Slavina za toplu i hladnu vodu za kuhinjsku sudoperu, jednoručna zidna | kom | 0 | 0 | 0
7 | Horizontal drain Ø75 with sub-chromed grill 20 x 20 cm | pcs
| Horizontalni slivnik Ø75 sa podnom hromiranom rešetkom 20 x 20 cm | kom | 1 | 0 | 0
8 | WC bowl with toilet seat model A class (complet) | pcs
| WC solja sa daskom A klasa sa šrafovima i podnom gumom | kom | 1 | 0 | 0
9 | Toilet cistern | pcs
| Vodokotlić sa ispirnom cevi | kom | 1 | 0 | 0
10 | Sink 80/60cm stainless steel | pcs
| Jednodelna sudopera 80/60cm od rostfraja sa sifonom | kom | 1 | 0 | 0
11 | Kitchen boiler 10l with tap | pcs
| Kuhinjski bojler 10l sa baterijom i pancir crevima | kom | 0 | 0 | 0
12 | PPR Pipes 1/2" | m1
| PVC cevi 1/2" (ø20 mm) | m1 | 10 | 0 | 0
13 | PVC Pipes 3/4" | m1
| PPR cevi 3/4" (ø25 mm) | m1 | 6 | 0 | 0
14 | Fitting for water pipes | pcs
Fazonski komadi za vodovod:
| Telo ventila ø25 mm | kom | 1 | 0 | 0
| Telo ventila ø20 mm | kom | 6 | 0 | 0
| Nadogradnja (virbla) 25 | kom | 1 | 0 | 0
| Virbla kapa | kom | 6 | 0 | 0
| Koleno UN Ø20 1/2 " | kom | 8 | 0 | 0
| Koleno obično ø20 mm | kom | 10 | 0 | 0
| Muf SN ø25 | kom | 1 | 0 | 0
| T komad ø25 | kom | 5 | 0 | 0
| Redukcija ø25 na ø20 | kom | 5 | 0 | 0
| Koleno ø20/90 | kom | 10 | 0 | 0
| T koleno UN Ø20 1/2" | kom | 1 | 0 | 0
| T komad ø20 | kom | 6 | 0 | 0
| Obilazni luk ø20 | kom | 4 | 0 | 0
| Muf običan ø20 | kom | 6 | 0 | 0
| Sifon luk Ø50 | kom | 3 | 0 | 0
| Koleno ø25/90 | kom | 3 | 0 | 0
| Propusni ventil ø20 | kom | 3 | 0 | 0
| Ugaoni ventil za vodokotlić | kom | 1 | 0 | 0
| Plasticno koleno za okiten cev ø32mm (1") | kom | 1 | 0 | 0
| Redukcija ø32 na ø25 (1" na 3/4") pocinkovana | kom | 1 | 0 | 0
| Ostali komadi za spojeve vodovoda, paušalno za 1 kupatilo | kom | 1 | 0 | 0
15 | Valve for washing machine | pcs
| Ventil za veš mašinu | kom | 1 | 0 | 0
16 | Siphon for washing machine mounted | pcs
| Sifon za veš mašinu nadgradni | kom | 1 | 0 | 0
17 | Threaded rods for hanging the equipment on poor bearing walls (complete) | pcs
| Navojne šipke (brezoni) za postavljanje opreme na loše nosivi zid (komplet) Ø10 | kom | 1 | 0 | 0
18 | PE Pipes 3/4" | m1
| PE cevi 3/4" okiten | m1 | 10 | 0 | 0
19 | PE pipe 1" | m1
| PE cev 1" okiten | m1 | 0 | 0 | 0
20 | PE pipe 5/4" | m1
| PE cev 5/4" okiten | m1 | 0 | 0 | 0
21 | Coupling halves OKITEN connector with ring 25 | pcs
| Poluspojka okiten spojnica sa prstenom 25 | kom | 2 | 0 | 0
22 | Coupling halves connector for OKITEN pipe 3/4" | pcs
| PVC poluspojka za okiten cev 3/4" | kom | 1 | 0 | 0
23 | Coupling halves connector for OKITEN pipe 1" | pcs
| PVC poluspojka za okiten cev 1" | kom | 1 | 0 | 0
24 | 3/4 pvc pen for alkatan | pcs
| Poluspojka pvc 3/4 UN za alkatan | kom | 1 | 0 | 0
25 | Semi-conductor T connector for alkatan 3/4 | pcs
| Poluspojka T spojka za alkatan 3/4 | kom | 1 | 0 | 0
26 | Plastic semicolon 3/4 90 ° SPN for rounded | pcs
| Plastična poluspojka 3/4 90° SPN za okiten | kom | 1 | 0 | 0
27 | Ø25cm cap for welding | pcs
| Kapa od Ø25cm za varenje | kom | 2 | 0 | 0
28 | Cap Ø20 for welding | pcs
| Kapa Ø20 za varenje | kom | 2 | 0 | 0
29 | Pipe extension of 2cm 1 / 2' | pcs
| Nastavak za cev od 2cm 1/2´ | kom | 5 | 0 | 0
30 | Pipe extension of 3cm 1/2 ' | pcs
| Nastavak od 3cm 1/2´ | kom | 5 | 0 | 0
31 | Coupling halves connector for OKITEN pipe 1", brass | pcs
| Mesingana poluspojka za okiten cev 1" | kom | 1 | 0 | 0
32 | Ball valve 3/4" with external thread | pcs
| Kuglasta slavina 3/4" sa spoljnim navojem | kom | 0 | 0 | 0
33 | Water pump P=0,75kW, Q=5-50 l/min, H=22-66m. Delivery and installation with previous rinsing of the well | pcs
| Hidropak P=0,75kW, Q=5-50 l/min, H=22-66m. Isporuka i ugradnja sa prethodnim ispiranjem bunara u koji se hidropak postavlja. | kom | 0 | 0 | 0
34 | Suction basket for water pump 1" | pcs
| Usisna korpa za hidropak 1" | kom | 0 | 0 | 0
35 | Leaky valve with a tap | pcs
| Propusni ventil sa zimskom slavinom 1" | kom | 0 | 0 | 0
36 | PVC pipes for sewerage ø=100mm | pcs
PVC kanalizacione cevi ø=100mm
| ø100/4000 | kom | 0 | 0 | 0
| ø100/2000 | kom | 6 | 0 | 0
| ø100/1000 | kom | 2 | 0 | 0
| ø100/500 | kom | 2 | 0 | 0
| ø100/250 | kom | 0 | 0 | 0
37 | PVC pipes for sewerage ø=70mm | pcs
| PVC kanalizacione cevi ø=70mm |  | 0 | 0 | 0
| ø70/500 | kom | 0 | 0 | 0
| ø70/250 | kom | 0 | 0 | 0
38 | PVC pipes for sewerage ø=50mm | pcs
PVC kanalizacione cevi ø=50mm
| ø50/2000 | kom | 2 | 0 | 0
| ø50/1000 | kom | 2 | 0 | 0
| ø50/500 | kom | 4 | 0 | 0
| ø50/250 | kom | 3 | 0 | 0
39 | Fitting for sewerage | pcs
Fazonski komadi za kanalizaciju
| KR 100/45° | kom | 2 | 0 | 0
| KR 100/70/45° | kom | 0 | 0 | 0
| KR 70/45° | kom | 0 | 0 | 0
| KR 70/50/45° | kom | 0 | 0 | 0
| KR 50/45° | kom | 2 | 0 | 0
| L 100/45º (luk) | kom | 2 | 0 | 0
| L 70/45 º | kom | 0 | 0 | 0
| L 50/45 º | kom | 5 | 0 | 0
| L 100/90 º | kom | 0 | 0 | 0
| L70/90º | kom | 0 | 0 | 0
| L50/90º | kom | 6 | 0 | 0
| T 100/100 | kom | 2 | 0 | 0
| T 110/50 | kom | 2 | 0 | 0
| T 100/100 | kom | 1 | 0 | 0
| Gumica za cev 50 | kom | 2 | 0 | 0
| Gumica za cev 100 | kom | 1 | 0 | 0
40 | Horizontal floor drain ø50 with a chrome grille 15/15 (complete) | pcs
| Horizontalni slivnik ø50 sa podnom hromiranom rešetkom 15/15 i zatvaračem smrada (komplet) | kom | 1 | 0 | 0
41 | Ceramic tiles for walls, I class - Delivery and installation of tiles | m2
| Keramičke pločice zidne I klase - Isporuka i ugradnja | m2 | 20 | 0 | 0
42 | Ceramic tiles for floors, I class - Delivery and installation of tiles | m2
| Keramičke pločice podne I klase - Isporuka i ugradnja | m2 | 4 | 0 | 0
43 | Glue for ceramic tiles 8 kg/m2 | kg
| Lepak za pločice 8 kg/m2 | kg | 195 | 0 | 0
44 | Crosses for tiles 2mm (package of 100 pieces ) | packege
| Krstići za pločice 2mm (paket 100 kom) | paket | 1 | 0 | 0
45 | Mixture for grouting of the ceramic tiles 0.4 kg/m2 | kg
| Smesa za fugovanje keramičkih pločica 0.4 kg/m2 | kg | 10 | 0 | 0
46 | Installation of plumbing , sewage and sanitary equipment installations with conductivity testing (per averige bathroom) | lump sum
| Izrada instalacija VIK ,ugradivanje sanitarija I ispitivanje na pritisak na provodljivost (po prosečnom kupatilu) | paus | 1 | 0 | 0
0
ELECTRICAL INSTALLATIONS AND EQUIPMENT FOR BATHROOM / ELEKTRIČNE INSTALACIJE I OPREMA ZA KUPATILO |  |  |  | 0
0
No | Description |  |  |  |  | .
Br | Opis
1 | Power cables from the main distribution board to the bathroom DB. The exact lenght is to determine on-site. | m1
| Napojni kablovi PPY 5x2.5mm2 od GRO do RO za kupatilo. Tačna dužina se utvrđuje na licu mesta | m1 | 15 | 0 | 0
2 | Main fuses 20A | kom
| Glavni osigurači kod sata 20A | pcs | 3 | 0 | 0
3 | Protective grounding metal masses (complete - galvanized strip 15m and crossing part) | m1
| Zaštitno uzemljenje metalnih masa, u zavisnosti od situacije, povezati na postojeće ili izvesti komplet ako ne postoji (pocinkovana traka 15m i ukrsni komad) | m1 | 1 | 0 | 0
4 | Ceiling or wall lamp with opal glass 1x100W | pcs
| Plafonska ili zidna svetiljka sa sijalicom sa LED sijalicom 1x100W | kom | 1 | 0 | 0
5 | Installation cables PP-Y laid in the wall below the plaster
Instalacioni vodovi PP-Y položeni u zid ispod maltera
| PP-Y-3x1.5mm2 | m1 | 5 | 0 | 0
| PP-Y-3x2.5mm2 | m1 | 15 | 0 | 0
6 | Installation cables PP-Y-1x6mm2 12m (complete) | pcs
| Provodnik PP-Y-1x6mm2 dužine oko 12m postaviti u instalacionu kutiju za izjednačavanje potencijala do mesta spajanja sa metalnim masama u kupatilu, koje se izvodi mesinganim obujmicama (komplet) | kom | 1 | 0 | 0
7 | Indicator for bathroom with two buttons and pilot light (complete) | pcs
| Indikator za kupatilo sa dva prekidača i signalnom lampicom (komplet) | kom | 1 | 0 | 0
8 | Box bonding type PS-49 (complete) | pcs
| Kutija za izjednačenje potencijala tip PS-49 (komplet) | kom | 1 | 0 | 0
9 | Monophasic shock-proof socket with lid for installation in a bathroom wall (complete) | pcs
| Monofazna "šuko" priključnica sa poklopcem za ugradnju u zid kupatila (komplet) | kom | 2 | 0 | 0
10 | Switchboard with automatic fuses (complete) | pcs
| Pomoćni RO - Razvodna tabla slična tipu "metalka" sa automatskim osiguračima, svim ostalim elementima i sitnim materijalom (komplet) | kom | 1 | 0 | 0
11 | FID switch 20/0,05A 3pole | pcs
| FID sklopka 20/0,05A 3polna | kom | 1 | 0 | 0
12 | Circuit breakers:
| Automatski osigurači: | pcs
| 10A | kom | 1 | 0 | 0
| 16A | kom | 3 | 0 | 0
13 | Additional fine material for mounting and connecting installations for 1 bathroom (complete) | comlete
| Dodatni sitni materijal za ugradnju i povezivanje instalacija, komplet za 1 kupatilo (sa po 1 svetiljkom, 1 bojlerom i 1 veš mašinom) | komlet | 1 | 0 | 0
14 | The required certificate and electrical measurements of system installed for 1 bathroom | pcs
| Potrebni atest i merenja izvedenih električnih instalacija za 1 kupatilo | kom | 1 | 0 | 0
15 | Performing bathroom installations | pcs
| Izvođenje elektro instalacija za kupatilo | kom | 1 | 0 | 0
16 | Plaster for electrical installations
| Gips za elektroinstalacije | kg | 5 | 0 | 0
0
0
1
|  |  |  | #DIV/0! | €
Remark: VAT is excluded
Napomena: cena je bez PDV

## 7.kupatilo
EHO project "Assistance for a New Start" 2020/2021 / EHO projekat "Podrška za novi početak" 2020/2021
LOT 2 - PROCUREMENT, DELIVERY AND INSTALLATION / NABAVKA, ISPORUKA I UGRADNJA PLUMBING, SEWAGE, SANITARY EQUIPMENT AND CERAMIC TILES AND ELECTICAL INSTALLATION AND EQUIPMENT FOR BATHROOM / INSTALACIJE VODOVODA, KANALIZACIJE I SANITARNE OPREME, KERAMIČKE PLOČICE I ELEKTRIČNE INSTALACIJE I OPREMA ZA KUPATILO
PLUMBING, SEWAGE, SANITARY EQUIPMENT AND CERAMIC TILES / INSTALACIJE VODOVODA , KANALIZACIJE, SANITARNE OPREME I KERAMIČKE PLOČICE
Place / Mesto |  | No of house / Redni broj kuće |  |  | 7
Ruma - Grabovci |  | Address/adresa |  | Glavna 170
No | Description | i. U |  | Unit price | Total RSD
Br | Opis | j.m. |  | jed.cene | Ukupno RSD
1 | Boiler(complet)with warranty list 80 l | pcs
| Bojler 80 l sa sigurnosnim ventilom i pancir crevom i potrebnim držačima i šrafovima, garancija min 1 godinu | kom | 1 | 0 | 0
2 | Mixed shower tap simple | pcs
| Slavina za tus jednoručna | kom | 1 | 0 | 0
3 | Shower bath 90/90, polyester | pcs
| Tus kada sa sifonom 90/90 poliester | kom | 1 | 0 | 0
4 | Bathroom sink (compl) 500mm A class | pcs
| Lavabo 500mm A klase sa manžetnama, držačima,rebrastim sifonom, sifon gumom i šrafovima | kom | 1 | 0 | 0
5 | Mixed tap for sink | pcs
| Slavina za toplu i hladnu vodu za lavabo jednoručna zidna | kom | 1 | 0 | 0
6 | Mixed tap for kitchen sink | pcs
| Slavina za toplu i hladnu vodu za kuhinjsku sudoperu, jednoručna zidna | kom | 0 | 0 | 0
7 | Horizontal drain Ø75 with sub-chromed grill 20 x 20 cm | pcs
| Horizontalni slivnik Ø75 sa podnom hromiranom rešetkom 20 x 20 cm | kom | 1 | 0 | 0
8 | WC bowl with toilet seat model A class (complet) | pcs
| WC solja sa daskom A klasa sa šrafovima i podnom gumom | kom | 1 | 0 | 0
9 | Toilet cistern | pcs
| Vodokotlić sa ispirnom cevi | kom | 1 | 0 | 0
10 | Sink 80/60cm stainless steel | pcs
| Jednodelna sudopera 80/60cm od rostfraja sa sifonom | kom | 1 | 0 | 0
11 | Kitchen boiler 10l with tap | pcs
| Kuhinjski bojler 10l sa baterijom i pancir crevima | kom | 0 | 0 | 0
12 | PPR Pipes 1/2" | m1
| PVC cevi 1/2" (ø20 mm) | m1 | 10 | 0 | 0
13 | PVC Pipes 3/4" | m1
| PPR cevi 3/4" (ø25 mm) | m1 | 6 | 0 | 0
14 | Fitting for water pipes | pcs
Fazonski komadi za vodovod:
| Telo ventila ø25 mm | kom | 1 | 0 | 0
| Telo ventila ø20 mm | kom | 6 | 0 | 0
| Nadogradnja (virbla) 25 | kom | 1 | 0 | 0
| Virbla kapa | kom | 6 | 0 | 0
| Koleno UN Ø20 1/2 " | kom | 8 | 0 | 0
| Koleno obično ø20 mm | kom | 10 | 0 | 0
| Muf SN ø25 | kom | 1 | 0 | 0
| T komad ø25 | kom | 5 | 0 | 0
| Redukcija ø25 na ø20 | kom | 5 | 0 | 0
| Koleno ø20/90 | kom | 10 | 0 | 0
| T koleno UN Ø20 1/2" | kom | 1 | 0 | 0
| T komad ø20 | kom | 6 | 0 | 0
| Obilazni luk ø20 | kom | 4 | 0 | 0
| Muf običan ø20 | kom | 6 | 0 | 0
| Sifon luk Ø50 | kom | 3 | 0 | 0
| Koleno ø25/90 | kom | 3 | 0 | 0
| Propusni ventil ø20 | kom | 3 | 0 | 0
| Ugaoni ventil za vodokotlić | kom | 1 | 0 | 0
| Plasticno koleno za okiten cev ø32mm (1") | kom | 1 | 0 | 0
| Redukcija ø32 na ø25 (1" na 3/4") pocinkovana | kom | 1 | 0 | 0
| Ostali komadi za spojeve vodovoda, paušalno za 1 kupatilo | kom | 1 | 0 | 0
15 | Valve for washing machine | pcs
| Ventil za veš mašinu | kom | 1 | 0 | 0
16 | Siphon for washing machine mounted | pcs
| Sifon za veš mašinu nadgradni | kom | 1 | 0 | 0
17 | Threaded rods for hanging the equipment on poor bearing walls (complete) | pcs
| Navojne šipke (brezoni) za postavljanje opreme na loše nosivi zid (komplet) Ø10 | kom | 1 | 0 | 0
18 | PE Pipes 3/4" | m1
| PE cevi 3/4" okiten | m1 | 10 | 0 | 0
19 | PE pipe 1" | m1
| PE cev 1" okiten | m1 | 0 | 0 | 0
20 | PE pipe 5/4" | m1
| PE cev 5/4" okiten | m1 | 0 | 0 | 0
21 | Coupling halves OKITEN connector with ring 25 | pcs
| Poluspojka okiten spojnica sa prstenom 25 | kom | 2 | 0 | 0
22 | Coupling halves connector for OKITEN pipe 3/4" | pcs
| PVC poluspojka za okiten cev 3/4" | kom | 1 | 0 | 0
23 | Coupling halves connector for OKITEN pipe 1" | pcs
| PVC poluspojka za okiten cev 1" | kom | 1 | 0 | 0
24 | 3/4 pvc pen for alkatan | pcs
| Poluspojka pvc 3/4 UN za alkatan | kom | 1 | 0 | 0
25 | Semi-conductor T connector for alkatan 3/4 | pcs
| Poluspojka T spojka za alkatan 3/4 | kom | 1 | 0 | 0
26 | Plastic semicolon 3/4 90 ° SPN for rounded | pcs
| Plastična poluspojka 3/4 90° SPN za okiten | kom | 1 | 0 | 0
27 | Ø25cm cap for welding | pcs
| Kapa od Ø25cm za varenje | kom | 2 | 0 | 0
28 | Cap Ø20 for welding | pcs
| Kapa Ø20 za varenje | kom | 2 | 0 | 0
29 | Pipe extension of 2cm 1 / 2' | pcs
| Nastavak za cev od 2cm 1/2´ | kom | 5 | 0 | 0
30 | Pipe extension of 3cm 1/2 ' | pcs
| Nastavak od 3cm 1/2´ | kom | 5 | 0 | 0
31 | Coupling halves connector for OKITEN pipe 1", brass | pcs
| Mesingana poluspojka za okiten cev 1" | kom | 1 | 0 | 0
32 | Ball valve 3/4" with external thread | pcs
| Kuglasta slavina 3/4" sa spoljnim navojem | kom | 0 | 0 | 0
33 | Water pump P=0,75kW, Q=5-50 l/min, H=22-66m. Delivery and installation with previous rinsing of the well | pcs
| Hidropak P=0,75kW, Q=5-50 l/min, H=22-66m. Isporuka i ugradnja sa prethodnim ispiranjem bunara u koji se hidropak postavlja. | kom | 0 | 0 | 0
34 | Suction basket for water pump 1" | pcs
| Usisna korpa za hidropak 1" | kom | 0 | 0 | 0
35 | Leaky valve with a tap | pcs
| Propusni ventil sa zimskom slavinom 1" | kom | 0 | 0 | 0
36 | PVC pipes for sewerage ø=100mm | pcs
PVC kanalizacione cevi ø=100mm
| ø100/4000 | kom | 0 | 0 | 0
| ø100/2000 | kom | 6 | 0 | 0
| ø100/1000 | kom | 2 | 0 | 0
| ø100/500 | kom | 2 | 0 | 0
| ø100/250 | kom | 0 | 0 | 0
37 | PVC pipes for sewerage ø=70mm | pcs
| PVC kanalizacione cevi ø=70mm |  | 0 | 0 | 0
| ø70/500 | kom | 0 | 0 | 0
| ø70/250 | kom | 0 | 0 | 0
38 | PVC pipes for sewerage ø=50mm | pcs
PVC kanalizacione cevi ø=50mm
| ø50/2000 | kom | 2 | 0 | 0
| ø50/1000 | kom | 2 | 0 | 0
| ø50/500 | kom | 4 | 0 | 0
| ø50/250 | kom | 3 | 0 | 0
39 | Fitting for sewerage | pcs
Fazonski komadi za kanalizaciju
| KR 100/80° | kom | 2 | 0 | 0
| KR 100/70/45° | kom | 0 | 0 | 0
| KR 70/45° | kom | 0 | 0 | 0
| KR 70/50/45° | kom | 0 | 0 | 0
| KR 50/45° | kom | 2 | 0 | 0
| L 100/45º (luk) | kom | 2 | 0 | 0
| L 70/45 º | kom | 0 | 0 | 0
| L 50/45 º | kom | 5 | 0 | 0
| L 100/90 º | kom | 0 | 0 | 0
| L70/90º | kom | 0 | 0 | 0
| L50/90º | kom | 6 | 0 | 0
| T 100/100 | kom | 2 | 0 | 0
| T 110/50 | kom | 2 | 0 | 0
| T 50/50 | kom | 1 | 0 | 0
| Gumica za cev 50 | kom | 2 | 0 | 0
| Gumica za cev 100 | kom | 1 | 0 | 0
40 | Horizontal floor drain ø50 with a chrome grille 15/15 (complete) | pcs
| Horizontalni slivnik ø50 sa podnom hromiranom rešetkom 15/15 i zatvaračem smrada (komplet) | kom | 1 | 0 | 0
41 | Ceramic tiles for walls, I class - Delivery and installation of tiles | m2
| Keramičke pločice zidne I klase - Isporuka i ugradnja | m2 | 20 | 0 | 0
42 | Ceramic tiles for floors, I class - Delivery and installation of tiles | m2
| Keramičke pločice podne I klase - Isporuka i ugradnja | m2 | 4 | 0 | 0
43 | Glue for ceramic tiles 8 kg/m2 | kg
| Lepak za pločice 8 kg/m2 | kg | 195 | 0 | 0
44 | Crosses for tiles 2mm (package of 100 pieces ) | packege
| Krstići za pločice 2mm (paket 100 kom) | paket | 1 | 0 | 0
45 | Mixture for grouting of the ceramic tiles 0.4 kg/m2 | kg
| Smesa za fugovanje keramičkih pločica 0.4 kg/m2 | kg | 10 | 0 | 0
46 | Installation of plumbing , sewage and sanitary equipment installations with conductivity testing (per averige bathroom) | lump sum
| Izrada instalacija VIK ,ugradivanje sanitarija I ispitivanje na pritisak na provodljivost (po prosečnom kupatilu) | paus | 1 | 0 | 0
0
ELECTRICAL INSTALLATIONS AND EQUIPMENT FOR BATHROOM / ELEKTRIČNE INSTALACIJE I OPREMA ZA KUPATILO |  |  |  | 0
0
No | Description |  |  |  |  | .
Br | Opis
1 | Power cables from the main distribution board to the bathroom DB. The exact lenght is to determine on-site. | m1
| Napojni kablovi PPY 5x2.5mm2 od GRO do RO za kupatilo. Tačna dužina se utvrđuje na licu mesta | m1 | 15 | 0 | 0
2 | Main fuses 20A | kom
| Glavni osigurači kod sata 20A | pcs | 3 | 0 | 0
3 | Protective grounding metal masses (complete - galvanized strip 15m and crossing part) | m1
| Zaštitno uzemljenje metalnih masa, u zavisnosti od situacije, povezati na postojeće ili izvesti komplet ako ne postoji (pocinkovana traka 15m i ukrsni komad) | m1 | 1 | 0 | 0
4 | Ceiling or wall lamp with opal glass 1x100W | pcs
| Plafonska ili zidna svetiljka sa sijalicom sa LED sijalicom 1x100W | kom | 1 | 0 | 0
5 | Installation cables PP-Y laid in the wall below the plaster
Instalacioni vodovi PP-Y položeni u zid ispod maltera
| PP-Y-3x1.5mm2 | m1 | 5 | 0 | 0
| PP-Y-3x2.5mm2 | m1 | 15 | 0 | 0
6 | Installation cables PP-Y-1x6mm2 12m (complete) | pcs
| Provodnik PP-Y-1x6mm2 dužine oko 12m postaviti u instalacionu kutiju za izjednačavanje potencijala do mesta spajanja sa metalnim masama u kupatilu, koje se izvodi mesinganim obujmicama (komplet) | kom | 1 | 0 | 0
7 | Indicator for bathroom with two buttons and pilot light (complete) | pcs
| Indikator za kupatilo sa dva prekidača i signalnom lampicom (komplet) | kom | 1 | 0 | 0
8 | Box bonding type PS-49 (complete) | pcs
| Kutija za izjednačenje potencijala tip PS-49 (komplet) | kom | 1 | 0 | 0
9 | Monophasic shock-proof socket with lid for installation in a bathroom wall (complete) | pcs
| Monofazna "šuko" priključnica sa poklopcem za ugradnju u zid kupatila (komplet) | kom | 2 | 0 | 0
10 | Switchboard with automatic fuses (complete) | pcs
| Pomoćni RO - Razvodna tabla slična tipu "metalka" sa automatskim osiguračima, svim ostalim elementima i sitnim materijalom (komplet) | kom | 1 | 0 | 0
11 | FID switch 20/0,05A 3pole | pcs
| FID sklopka 20/0,05A 3polna | kom | 1 | 0 | 0
12 | Circuit breakers:
| Automatski osigurači: | pcs
| 10A | kom | 1 | 0 | 0
| 16A | kom | 3 | 0 | 0
13 | Additional fine material for mounting and connecting installations for 1 bathroom (complete) | comlete
| Dodatni sitni materijal za ugradnju i povezivanje instalacija, komplet za 1 kupatilo (sa po 1 svetiljkom, 1 bojlerom i 1 veš mašinom) | komlet | 1 | 0 | 0
14 | The required certificate and electrical measurements of system installed for 1 bathroom | pcs
| Potrebni atest i merenja izvedenih električnih instalacija za 1 kupatilo | kom | 1 | 0 | 0
15 | Performing bathroom installations | pcs
| Izvođenje elektro instalacija za kupatilo | kom | 1 | 0 | 0
16 | Plaster for electrical installations
| Gips za elektroinstalacije | kg | 5 | 0 | 0
0
0
1
#DIV/0!
Remark: VAT is excluded
Napomena: cena je bez PDV

## 8.
EHO project "Assistance for a New Start" 2020/2021 / EHO projekat "Podrška za novi početak" 2020/2021
LOT 2 - PROCUREMENT, DELIVERY AND INSTALLATION / NABAVKA, ISPORUKA I UGRADNJA PLUMBING, SEWAGE, SANITARY EQUIPMENT AND CERAMIC TILES AND ELECTICAL INSTALLATION AND EQUIPMENT FOR BATHROOM / INSTALACIJE VODOVODA, KANALIZACIJE I SANITARNE OPREME, KERAMIČKE PLOČICE I ELEKTRIČNE INSTALACIJE I OPREMA ZA KUPATILO
PLUMBING, SEWAGE, SANITARY EQUIPMENT AND CERAMIC TILES / INSTALACIJE VODOVODA , KANALIZACIJE, SANITARNE OPREME I KERAMIČKE PLOČICE
Place / Mesto |  | No of house / Redni broj kuće |  |  | 8
Ruma - Grabovci |  | Address/adresa |  | Kamenova 99
No | Description | i. U |  | Unit price | Total RSD
Br | Opis | j.m. |  | jed.cene | Ukupno RSD
1 | Boiler(complet)with warranty list 80 l | pcs
| Bojler 80 l sa sigurnosnim ventilom i pancir crevom i potrebnim držačima i šrafovima, garancija min 1 godinu | kom | 0 | 0 | 0
2 | Mixed shower tap simple | pcs
| Slavina za tus jednoručna | kom | 0 | 0 | 0
3 | Shower bath 90/90, polyester | pcs
| Tus kada sa sifonom 90/90 poliester | kom | 0 | 0 | 0
4 | Bathroom sink (compl) 500mm A class | pcs
| Lavabo 500mm A klase sa manžetnama, držačima,rebrastim sifonom, sifon gumom i šrafovima | kom | 0 | 0 | 0
5 | Mixed tap for sink | pcs
| Slavina za toplu i hladnu vodu za lavabo jednoručna zidna | kom | 0 | 0 | 0
6 | Mixed tap for kitchen sink | pcs
| Slavina za toplu i hladnu vodu za kuhinjsku sudoperu, jednoručna zidna | kom | 0 | 0 | 0
7 | Horizontal drain Ø75 with sub-chromed grill 20 x 20 cm | pcs
| Horizontalni slivnik Ø75 sa podnom hromiranom rešetkom 20 x 20 cm | kom | 0 | 0 | 0
8 | WC bowl with toilet seat model A class (complet) | pcs
| WC solja sa daskom A klasa sa šrafovima i podnom gumom | kom | 0 | 0 | 0
9 | Toilet cistern | pcs
| Vodokotlić sa ispirnom cevi | kom | 0 | 0 | 0
10 | Sink 80/60cm stainless steel | pcs
| Jednodelna sudopera 80/60cm od rostfraja sa sifonom | kom | 0 | 0 | 0
11 | Kitchen boiler 10l with tap | pcs
| Kuhinjski bojler 10l sa baterijom i pancir crevima | kom | 0 | 0 | 0
12 | PPR Pipes 1/2" | m1
| PVC cevi 1/2" (ø20 mm) | m1 | 0 | 0 | 0
13 | PVC Pipes 3/4" | m1
| PPR cevi 3/4" (ø25 mm) | m1 | 0 | 0 | 0
14 | Fitting for water pipes | pcs
Fazonski komadi za vodovod:
| Telo ventila ø25 mm | kom | 0 | 0 | 0
| Telo ventila ø20 mm | kom | 0 | 0 | 0
| Nadogradnja (virbla) 25 | kom | 0 | 0 | 0
| Virbla kapa | kom | 0 | 0 | 0
| Koleno UN Ø20 1/2 " | kom | 0 | 0 | 0
| Koleno obično ø20 mm | kom | 0 | 0 | 0
| Muf SN ø25 | kom | 0 | 0 | 0
| T komad ø25 | kom | 0 | 0 | 0
| Redukcija ø25 na ø20 | kom | 0 | 0 | 0
| Koleno ø20/90 | kom | 0 | 0 | 0
| T koleno UN Ø20 1/2" | kom | 0 | 0 | 0
| T komad ø20 | kom | 0 | 0 | 0
| Obilazni luk ø20 | kom | 0 | 0 | 0
| Muf običan ø20 | kom | 0 | 0 | 0
| Sifon luk Ø50 | kom | 0 | 0 | 0
| Koleno ø25/90 | kom | 0 | 0 | 0
| Propusni ventil ø20 | kom | 0 | 0 | 0
| Ugaoni ventil za vodokotlić | kom | 0 | 0 | 0
| Plasticno koleno za okiten cev ø32mm (1") | kom | 0 | 0 | 0
| Redukcija ø32 na ø25 (1" na 3/4") pocinkovana | kom | 0 | 0 | 0
| Ostali komadi za spojeve vodovoda, paušalno za 1 kupatilo | kom | 0 | 0 | 0
15 | Valve for washing machine | pcs
| Ventil za veš mašinu | kom | 0 | 0 | 0
16 | Siphon for washing machine mounted | pcs
| Sifon za veš mašinu nadgradni | kom | 0 | 0 | 0
17 | Threaded rods for hanging the equipment on poor bearing walls (complete) | pcs
| Navojne šipke (brezoni) za postavljanje opreme na loše nosivi zid (komplet) Ø10 | kom | 0 | 0 | 0
18 | PE Pipes 3/4" | m1
| PE cevi 3/4" okiten | m1 | 0 | 0 | 0
19 | PE pipe 1" | m1
| PE cev 1" okiten | m1 | 0 | 0 | 0
20 | PE pipe 5/4" | m1
| PE cev 5/4" okiten | m1 | 0 | 0 | 0
21 | Coupling halves OKITEN connector with ring 25 | pcs
| Poluspojka okiten spojnica sa prstenom 25 | kom | 0 | 0 | 0
22 | Coupling halves connector for OKITEN pipe 3/4" | pcs
| PVC poluspojka za okiten cev 3/4" | kom | 0 | 0 | 0
23 | Coupling halves connector for OKITEN pipe 1" | pcs
| PVC poluspojka za okiten cev 1" | kom | 0 | 0 | 0
24 | 3/4 pvc pen for alkatan | pcs
| Poluspojka pvc 3/4 UN za alkatan | kom | 0 | 0 | 0
25 | Semi-conductor T connector for alkatan 3/4 | pcs
| Poluspojka T spojka za alkatan 3/4 | kom | 0 | 0 | 0
26 | Plastic semicolon 3/4 90 ° SPN for rounded | pcs
| Plastična poluspojka 3/4 90° SPN za okiten | kom | 0 | 0 | 0
27 | Ø25cm cap for welding | pcs
| Kapa od Ø25cm za varenje | kom | 0 | 0 | 0
28 | Cap Ø20 for welding | pcs
| Kapa Ø20 za varenje | kom | 0 | 0 | 0
29 | Pipe extension of 2cm 1 / 2' | pcs
| Nastavak za cev od 2cm 1/2´ | kom | 0 | 0 | 0
30 | Pipe extension of 3cm 1/2 ' | pcs
| Nastavak od 3cm 1/2´ | kom | 0 | 0 | 0
31 | Coupling halves connector for OKITEN pipe 1", brass | pcs
| Mesingana poluspojka za okiten cev 1" | kom | 0 | 0 | 0
32 | Ball valve 3/4" with external thread | pcs
| Kuglasta slavina 3/4" sa spoljnim navojem | kom | 0 | 0 | 0
33 | Water pump P=0,75kW, Q=5-50 l/min, H=22-66m. Delivery and installation with previous rinsing of the well | pcs
| Hidropak P=0,75kW, Q=5-50 l/min, H=22-66m. Isporuka i ugradnja sa prethodnim ispiranjem bunara u koji se hidropak postavlja. | kom | 0 | 0 | 0
34 | Suction basket for water pump 1" | pcs
| Usisna korpa za hidropak 1" | kom | 0 | 0 | 0
35 | Leaky valve with a tap | pcs
| Propusni ventil sa zimskom slavinom 1" | kom | 0 | 0 | 0
36 | PVC pipes for sewerage ø=100mm | pcs
PVC kanalizacione cevi ø=100mm
| ø100/4000 | kom | 0 | 0 | 0
| ø100/2000 | kom | 0 | 0 | 0
| ø100/1000 | kom | 0 | 0 | 0
| ø100/500 | kom | 0 | 0 | 0
| ø100/250 | kom | 0 | 0 | 0
37 | PVC pipes for sewerage ø=70mm | pcs
| PVC kanalizacione cevi ø=70mm |  | 0 | 0 | 0
| ø70/500 | kom | 0 | 0 | 0
| ø70/250 | kom | 0 | 0 | 0
38 | PVC pipes for sewerage ø=50mm | pcs
PVC kanalizacione cevi ø=50mm
| ø50/2000 | kom | 0 | 0 | 0
| ø50/1000 | kom | 0 | 0 | 0
| ø50/500 | kom | 0 | 0 | 0
| ø50/250 | kom | 0 | 0 | 0
39 | Fitting for sewerage | pcs
Fazonski komadi za kanalizaciju
| KR 100/45° | kom | 0 | 0 | 0
| KR 100/70/45° | kom | 0 | 0 | 0
| KR 70/45° | kom | 0 | 0 | 0
| KR 70/50/45° | kom | 0 | 0 | 0
| KR 50/45° | kom | 0 | 0 | 0
| L 100/45º (luk) | kom | 0 | 0 | 0
| L 70/45 º | kom | 0 | 0 | 0
| L 50/45 º | kom | 0 | 0 | 0
| L 100/90 º | kom | 0 | 0 | 0
| L70/90º | kom | 0 | 0 | 0
| L50/90º | kom | 0 | 0 | 0
| T 100/100 | kom | 0 | 0 | 0
| T 110/50 | kom | 0 | 0 | 0
| T 100/100 | kom | 0 | 0 | 0
| Gumica za cev 50 | kom | 0 | 0 | 0
| Gumica za cev 100 | kom | 0 | 0 | 0
40 | Horizontal floor drain ø50 with a chrome grille 15/15 (complete) | pcs
| Horizontalni slivnik ø50 sa podnom hromiranom rešetkom 15/15 i zatvaračem smrada (komplet) | kom | 0 | 0 | 0
41 | Ceramic tiles for walls, I class - Delivery and installation of tiles | m2
| Keramičke pločice zidne I klase - Isporuka i ugradnja | m2 | 0 | 0 | 0
42 | Ceramic tiles for floors, I class - Delivery and installation of tiles | m2
| Keramičke pločice podne I klase - Isporuka i ugradnja | m2 | 0 | 0 | 0
43 | Glue for ceramic tiles 2 kg/m2 | kg
| Lepak za pločice 2kg/m2 | kg | 0 | 0 | 0
44 | Crosses for tiles 2mm (package of 100 pieces ) | packege | 0
| Krstići za pločice 2mm (paket 100 kom) | paket | 0 | 0 | 0
45 | Mixture for grouting of the ceramic tiles 0.4 kg/m2 | kg
| Smesa za fugovanje keramičkih pločica 0.4 kg/m2 | kg | 0 | 0 | 0
46 | Installation of plumbing , sewage and sanitary equipment installations with conductivity testing (per averige bathroom) | lump sum
| Izrada instalacija VIK ,ugradivanje sanitarija I ispitivanje na pritisak na provodljivost (po prosečnom kupatilu) | paus | 0 | 0 | 0
0
ELECTRICAL INSTALLATIONS AND EQUIPMENT FOR BATHROOM / ELEKTRIČNE INSTALACIJE I OPREMA ZA KUPATILO |  |  |  | 0
0
No | Description |  |  |  |  | .
Br | Opis
1 | Power cables from the main distribution board to the bathroom DB. The exact lenght is to determine on-site. | m1
| Napojni kablovi PPY 5x2.5mm2 od GRO do RO za kupatilo. Tačna dužina se utvrđuje na licu mesta | m1 | 0 | 0 | 0
2 | Main fuses 20A | kom
| Glavni osigurači kod sata 20A | pcs | 0 | 0 | 0
3 | Protective grounding metal masses (complete - galvanized strip 15m and crossing part) | m1
| Zaštitno uzemljenje metalnih masa, u zavisnosti od situacije, povezati na postojeće ili izvesti komplet ako ne postoji (pocinkovana traka 15m i ukrsni komad) | m1 | 0 | 0 | 0
4 | Ceiling or wall lamp with opal glass 1x100W | pcs
| Plafonska ili zidna svetiljka sa sijalicom sa LED sijalicom 1x100W | kom | 0 | 0 | 0
5 | Installation cables PP-Y laid in the wall below the plaster
Instalacioni vodovi PP-Y položeni u zid ispod maltera
| PP-Y-3x1.5mm2 | m1 | 0 | 0 | 0
| PP-Y-3x2.5mm2 | m1 | 0 | 0 | 0
6 | Installation cables PP-Y-1x6mm2 12m (complete) | pcs
| Provodnik PP-Y-1x6mm2 dužine oko 12m postaviti u instalacionu kutiju za izjednačavanje potencijala do mesta spajanja sa metalnim masama u kupatilu, koje se izvodi mesinganim obujmicama (komplet) | kom | 0 | 0 | 0
7 | Indicator for bathroom with two buttons and pilot light (complete) | pcs
| Indikator za kupatilo sa dva prekidača i signalnom lampicom (komplet) | kom | 0 | 0 | 0
8 | Box bonding type PS-49 (complete) | pcs
| Kutija za izjednačenje potencijala tip PS-49 (komplet) | kom | 0 | 0 | 0
9 | Monophasic shock-proof socket with lid for installation in a bathroom wall (complete) | pcs
| Monofazna "šuko" priključnica sa poklopcem za ugradnju u zid kupatila (komplet) | kom | 0 | 0 | 0
10 | Switchboard with automatic fuses (complete) | pcs
| Pomoćni RO - Razvodna tabla slična tipu "metalka" sa automatskim osiguračima, svim ostalim elementima i sitnim materijalom (komplet) | kom | 0 | 0 | 0
11 | FID switch 20/0,05A 3pole | pcs
| FID sklopka 20/0,05A 3polna | kom | 0 | 0 | 0
12 | Circuit breakers:
| Automatski osigurači: | pcs
| 10A | kom | 0 | 0 | 0
| 16A | kom | 0 | 0 | 0
13 | Additional fine material for mounting and connecting installations for 1 bathroom (complete) | comlete
| Dodatni sitni materijal za ugradnju i povezivanje instalacija, komplet za 1 kupatilo (sa po 1 svetiljkom, 1 bojlerom i 1 veš mašinom) | komlet | 0 | 0 | 0
14 | The required certificate and electrical measurements of system installed for 1 bathroom | pcs
| Potrebni atest i merenja izvedenih električnih instalacija za 1 kupatilo | kom | 0 | 0 | 0
15 | Performing bathroom installations | pcs
| Izvođenje elektro instalacija za kupatilo | kom | 0 | 0 | 0
16 | Plaster for electrical installations
| Gips za elektroinstalacije | kg | 0 | 0 | 0
0
0
1
|  |  |  | #DIV/0! | €
Remark: VAT is excluded
Napomena: cena je bez PDV

## 9. kupatilo
EHO project "Assistance for a New Start" 2020/2021 / EHO projekat "Podrška za novi početak" 2020/2021
LOT 2 - PROCUREMENT, DELIVERY AND INSTALLATION / NABAVKA, ISPORUKA I UGRADNJA PLUMBING, SEWAGE, SANITARY EQUIPMENT AND CERAMIC TILES AND ELECTICAL INSTALLATION AND EQUIPMENT FOR BATHROOM / INSTALACIJE VODOVODA, KANALIZACIJE I SANITARNE OPREME, KERAMIČKE PLOČICE I ELEKTRIČNE INSTALACIJE I OPREMA ZA KUPATILO
PLUMBING, SEWAGE, SANITARY EQUIPMENT AND CERAMIC TILES / INSTALACIJE VODOVODA , KANALIZACIJE, SANITARNE OPREME I KERAMIČKE PLOČICE
Place / Mesto |  | No of house / Redni broj kuće |  |  | 9
Pećinci - Popinci |  | Address/adresa |  | Stevane Kovačevića 20
No | Description | i. U |  | Unit price | Total RSD
Br | Opis | j.m. |  | jed.cene | Ukupno RSD
1 | Boiler(complet)with warranty list 80 l | pcs
| Bojler 80 l sa sigurnosnim ventilom i pancir crevom i potrebnim držačima i šrafovima, garancija min 1 godinu | kom | 1 | 0 | 0
2 | Mixed shower tap simple | pcs
| Slavina za tus jednoručna | kom | 1 | 0 | 0
3 | Shower bath 90/90, polyester | pcs
| Tus kada sa sifonom 90/90 poliester | kom | 1 | 0 | 0
4 | Bathroom sink (compl) 500mm A class | pcs
| Lavabo 500mm A klase sa manžetnama, držačima,rebrastim sifonom, sifon gumom i šrafovima | kom | 1 | 0 | 0
5 | Mixed tap for sink | pcs
| Slavina za toplu i hladnu vodu za lavabo jednoručna zidna | kom | 1 | 0 | 0
6 | Mixed tap for kitchen sink | pcs
| Slavina za toplu i hladnu vodu za kuhinjsku sudoperu, jednoručna zidna | kom | 0 | 0 | 0
7 | Horizontal drain Ø75 with sub-chromed grill 20 x 20 cm | pcs
| Horizontalni slivnik Ø75 sa podnom hromiranom rešetkom 20 x 20 cm | kom | 1 | 0 | 0
8 | WC bowl with toilet seat model A class (complet) | pcs
| WC solja sa daskom A klasa sa šrafovima i podnom gumom | kom | 1 | 0 | 0
9 | Toilet cistern | pcs
| Vodokotlić sa ispirnom cevi | kom | 1 | 0 | 0
10 | Sink 80/60cm stainless steel | pcs
| Jednodelna sudopera 80/60cm od rostfraja sa sifonom | kom | 1 | 0 | 0
11 | Kitchen boiler 10l with tap | pcs
| Kuhinjski bojler 10l sa baterijom i pancir crevima | kom | 0 | 0 | 0
12 | PPR Pipes 1/2" | m1
| PVC cevi 1/2" (ø20 mm) | m1 | 10 | 0 | 0
13 | PVC Pipes 3/4" | m1
| PPR cevi 3/4" (ø25 mm) | m1 | 6 | 0 | 0
14 | Fitting for water pipes | pcs
Fazonski komadi za vodovod:
| Telo ventila ø25 mm | kom | 1 | 0 | 0
| Telo ventila ø20 mm | kom | 6 | 0 | 0
| Nadogradnja (virbla) 25 | kom | 1 | 0 | 0
| Virbla kapa | kom | 6 | 0 | 0
| Koleno UN Ø20 1/2 " | kom | 8 | 0 | 0
| Koleno obično ø20 mm | kom | 10 | 0 | 0
| Muf SN ø25 | kom | 1 | 0 | 0
| T komad ø25 | kom | 5 | 0 | 0
| Redukcija ø25 na ø20 | kom | 5 | 0 | 0
| Koleno ø20/90 | kom | 10 | 0 | 0
| T koleno UN Ø20 1/2" | kom | 1 | 0 | 0
| T komad ø20 | kom | 6 | 0 | 0
| Obilazni luk ø20 | kom | 4 | 0 | 0
| Muf običan ø20 | kom | 6 | 0 | 0
| Sifon luk Ø50 | kom | 3 | 0 | 0
| Koleno ø25/90 | kom | 3 | 0 | 0
| Propusni ventil ø20 | kom | 3 | 0 | 0
| Ugaoni ventil za vodokotlić | kom | 1 | 0 | 0
| Plasticno koleno za okiten cev ø32mm (1") | kom | 1 | 0 | 0
| Redukcija ø32 na ø25 (1" na 3/4") pocinkovana | kom | 1 | 0 | 0
| Ostali komadi za spojeve vodovoda, paušalno za 1 kupatilo | kom | 1 | 0 | 0
15 | Valve for washing machine | pcs
| Ventil za veš mašinu | kom | 1 | 0 | 0
16 | Siphon for washing machine mounted | pcs
| Sifon za veš mašinu nadgradni | kom | 1 | 0 | 0
17 | Threaded rods for hanging the equipment on poor bearing walls (complete) | pcs
| Navojne šipke (brezoni) za postavljanje opreme na loše nosivi zid (komplet) Ø10 | kom | 1 | 0 | 0
18 | PE Pipes 3/4" | m1
| PE cevi 3/4" okiten | m1 | 10 | 0 | 0
19 | PE pipe 1" | m1
| PE cev 1" okiten | m1 | 0 | 0 | 0
20 | PE pipe 5/4" | m1
| PE cev 5/4" okiten | m1 | 0 | 0 | 0
21 | Coupling halves OKITEN connector with ring 25 | pcs
| Poluspojka okiten spojnica sa prstenom 25 | kom | 2 | 0 | 0
22 | Coupling halves connector for OKITEN pipe 3/4" | pcs
| PVC poluspojka za okiten cev 3/4" | kom | 1 | 0 | 0
23 | Coupling halves connector for OKITEN pipe 1" | pcs
| PVC poluspojka za okiten cev 1" | kom | 1 | 0 | 0
24 | 3/4 pvc pen for alkatan | pcs
| Poluspojka pvc 3/4 UN za alkatan | kom | 1 | 0 | 0
25 | Semi-conductor T connector for alkatan 3/4 | pcs
| Poluspojka T spojka za alkatan 3/4 | kom | 1 | 0 | 0
26 | Plastic semicolon 3/4 90 ° SPN for rounded | pcs
| Plastična poluspojka 3/4 90° SPN za okiten | kom | 1 | 0 | 0
27 | Ø25cm cap for welding | pcs
| Kapa od Ø25cm za varenje | kom | 2 | 0 | 0
28 | Cap Ø20 for welding | pcs
| Kapa Ø20 za varenje | kom | 2 | 0 | 0
29 | Pipe extension of 2cm 1 / 2' | pcs
| Nastavak za cev od 2cm 1/2´ | kom | 5 | 0 | 0
30 | Pipe extension of 3cm 1/2 ' | pcs
| Nastavak od 3cm 1/2´ | kom | 5 | 0 | 0
31 | Coupling halves connector for OKITEN pipe 1", brass | pcs
| Mesingana poluspojka za okiten cev 1" | kom | 1 | 0 | 0
32 | Ball valve 3/4" with external thread | pcs
| Kuglasta slavina 3/4" sa spoljnim navojem | kom | 0 | 0 | 0
33 | Water pump P=0,75kW, Q=5-50 l/min, H=22-66m. Delivery and installation with previous rinsing of the well | pcs
| Hidropak P=0,75kW, Q=5-50 l/min, H=22-66m. Isporuka i ugradnja sa prethodnim ispiranjem bunara u koji se hidropak postavlja. | kom | 0 | 0 | 0
34 | Suction basket for water pump 1" | pcs
| Usisna korpa za hidropak 1" | kom | 0 | 0 | 0
35 | Leaky valve with a tap | pcs
| Propusni ventil sa zimskom slavinom 1" | kom | 0 | 0 | 0
36 | PVC pipes for sewerage ø=100mm | pcs
PVC kanalizacione cevi ø=100mm
| ø100/4000 | kom | 0 | 0 | 0
| ø100/2000 | kom | 6 | 0 | 0
| ø100/1000 | kom | 2 | 0 | 0
| ø100/500 | kom | 2 | 0 | 0
| ø100/250 | kom | 0 | 0 | 0
37 | PVC pipes for sewerage ø=70mm | pcs
| PVC kanalizacione cevi ø=70mm |  | 0 | 0 | 0
| ø70/500 | kom | 0 | 0 | 0
| ø70/250 | kom | 0 | 0 | 0
38 | PVC pipes for sewerage ø=50mm | pcs
PVC kanalizacione cevi ø=50mm
| ø50/2000 | kom | 2 | 0 | 0
| ø50/1000 | kom | 2 | 0 | 0
| ø50/500 | kom | 4 | 0 | 0
| ø50/250 | kom | 3 | 0 | 0
39 | Fitting for sewerage | pcs
Fazonski komadi za kanalizaciju
| KR 100/45° | kom | 2 | 0 | 0
| KR 100/70/45° | kom | 0 | 0 | 0
| KR 70/45° | kom | 0 | 0 | 0
| KR 70/50/45° | kom | 0 | 0 | 0
| KR 50/45° | kom | 2 | 0 | 0
| L 100/45º (luk) | kom | 2 | 0 | 0
| L 70/45 º | kom | 0 | 0 | 0
| L 50/45 º | kom | 5 | 0 | 0
| L 100/90 º | kom | 0 | 0 | 0
| L70/90º | kom | 0 | 0 | 0
| L50/90º | kom | 6 | 0 | 0
| T 100/100 | kom | 2 | 0 | 0
| T 110/50 | kom | 2 | 0 | 0
| T 100/100 | kom | 1 | 0 | 0
| Gumica za cev 50 | kom | 2 | 0 | 0
| Gumica za cev 100 | kom | 1 | 0 | 0
40 | Horizontal floor drain ø50 with a chrome grille 15/15 (complete) | pcs
| Horizontalni slivnik ø50 sa podnom hromiranom rešetkom 15/15 i zatvaračem smrada (komplet) | kom | 1 | 0 | 0
41 | Ceramic tiles for walls, I class - Delivery and installation of tiles | m2
| Keramičke pločice zidne I klase - Isporuka i ugradnja | m2 | 26 | 0 | 0
42 | Ceramic tiles for floors, I class - Delivery and installation of tiles | m2
| Keramičke pločice podne I klase - Isporuka i ugradnja | m2 | 9 | 0 | 0
43 | Glue for ceramic tiles 8 kg/m2 | kg
| Lepak za pločice 8 kg/m2 | kg | 275 | 0 | 0
44 | Crosses for tiles 2mm (package of 100 pieces ) | packege
| Krstići za pločice 2mm (paket 100 kom) | paket | 1 | 0 | 0
45 | Mixture for grouting of the ceramic tiles 0.4 kg/m2 | kg
| Smesa za fugovanje keramičkih pločica 0.4 kg/m2 | kg | 15 | 0 | 0
46 | Installation of plumbing , sewage and sanitary equipment installations with conductivity testing (per averige bathroom) | lump sum
| Izrada instalacija VIK ,ugradivanje sanitarija I ispitivanje na pritisak na provodljivost (po prosečnom kupatilu) | paus | 1 | 0 | 0
0
ELECTRICAL INSTALLATIONS AND EQUIPMENT FOR BATHROOM / ELEKTRIČNE INSTALACIJE I OPREMA ZA KUPATILO |  |  |  | 0
0
No | Description |  |  |  |  | .
Br | Opis
1 | Power cables from the main distribution board to the bathroom DB. The exact lenght is to determine on-site. | m1
| Napojni kablovi PPY 5x2.5mm2 od GRO do RO za kupatilo. Tačna dužina se utvrđuje na licu mesta | m1 | 15 | 0 | 0
2 | Main fuses 20A | kom
| Glavni osigurači kod sata 20A | pcs | 3 | 0 | 0
3 | Protective grounding metal masses (complete - galvanized strip 15m and crossing part) | m1
| Zaštitno uzemljenje metalnih masa, u zavisnosti od situacije, povezati na postojeće ili izvesti komplet ako ne postoji (pocinkovana traka 15m i ukrsni komad) | m1 | 1 | 0 | 0
4 | Ceiling or wall lamp with opal glass 1x100W | pcs
| Plafonska ili zidna svetiljka sa sijalicom sa LED sijalicom 1x100W | kom | 1 | 0 | 0
5 | Installation cables PP-Y laid in the wall below the plaster
Instalacioni vodovi PP-Y položeni u zid ispod maltera
| PP-Y-3x1.5mm2 | m1 | 5 | 0 | 0
| PP-Y-3x2.5mm2 | m1 | 15 | 0 | 0
6 | Installation cables PP-Y-1x6mm2 12m (complete) | pcs
| Provodnik PP-Y-1x6mm2 dužine oko 12m postaviti u instalacionu kutiju za izjednačavanje potencijala do mesta spajanja sa metalnim masama u kupatilu, koje se izvodi mesinganim obujmicama (komplet) | kom | 1 | 0 | 0
7 | Indicator for bathroom with two buttons and pilot light (complete) | pcs
| Indikator za kupatilo sa dva prekidača i signalnom lampicom (komplet) | kom | 1 | 0 | 0
8 | Box bonding type PS-49 (complete) | pcs
| Kutija za izjednačenje potencijala tip PS-49 (komplet) | kom | 1 | 0 | 0
9 | Monophasic shock-proof socket with lid for installation in a bathroom wall (complete) | pcs
| Monofazna "šuko" priključnica sa poklopcem za ugradnju u zid kupatila (komplet) | kom | 2 | 0 | 0
10 | Switchboard with automatic fuses (complete) | pcs
| Pomoćni RO - Razvodna tabla slična tipu "metalka" sa automatskim osiguračima, svim ostalim elementima i sitnim materijalom (komplet) | kom | 1 | 0 | 0
11 | FID switch 20/0,05A 3pole | pcs
| FID sklopka 20/0,05A 3polna | kom | 1 | 0 | 0
12 | Circuit breakers:
| Automatski osigurači: | pcs
| 10A | kom | 1 | 0 | 0
| 16A | kom | 3 | 0 | 0
13 | Additional fine material for mounting and connecting installations for 1 bathroom (complete) | comlete
| Dodatni sitni materijal za ugradnju i povezivanje instalacija, komplet za 1 kupatilo (sa po 1 svetiljkom, 1 bojlerom i 1 veš mašinom) | komlet | 1 | 0 | 0
14 | The required certificate and electrical measurements of system installed for 1 bathroom | pcs
| Potrebni atest i merenja izvedenih električnih instalacija za 1 kupatilo | kom | 1 | 0 | 0
15 | Performing bathroom installations | pcs
| Izvođenje elektro instalacija za kupatilo | kom | 1 | 0 | 0
16 | Plaster for electrical installations
| Gips za elektroinstalacije | kg | 5 | 0 | 0
0
0
1
|  |  |  | #DIV/0! | €
Remark: VAT is excluded
Napomena: cena je bez PDV

## 10.
EHO project "Assistance for a New Start" 2020/2021 / EHO projekat "Podrška za novi početak" 2020/2021
LOT 2 - PROCUREMENT, DELIVERY AND INSTALLATION / NABAVKA, ISPORUKA I UGRADNJA PLUMBING, SEWAGE, SANITARY EQUIPMENT AND CERAMIC TILES AND ELECTICAL INSTALLATION AND EQUIPMENT FOR BATHROOM / INSTALACIJE VODOVODA, KANALIZACIJE I SANITARNE OPREME, KERAMIČKE PLOČICE I ELEKTRIČNE INSTALACIJE I OPREMA ZA KUPATILO
PLUMBING, SEWAGE, SANITARY EQUIPMENT AND CERAMIC TILES / INSTALACIJE VODOVODA , KANALIZACIJE, SANITARNE OPREME I KERAMIČKE PLOČICE
Place / Mesto |  | No of house / Redni broj kuće |  |  | 10
Pećinci - Popinci |  | Address/adresa |  | Stevane Kovačevića 22A
No | Description | i. U |  | Unit price | Total RSD
Br | Opis | j.m. |  | jed.cene | Ukupno RSD
1 | Boiler(complet)with warranty list 80 l | pcs
| Bojler 80 l sa sigurnosnim ventilom i pancir crevom i potrebnim držačima i šrafovima, garancija min 1 godinu | kom | 0 | 0 | 0
2 | Mixed shower tap simple | pcs
| Slavina za tus jednoručna | kom | 0 | 0 | 0
3 | Shower bath 90/90, polyester | pcs
| Tus kada sa sifonom 90/90 poliester | kom | 0 | 0 | 0
4 | Bathroom sink (compl) 500mm A class | pcs
| Lavabo 500mm A klase sa manžetnama, držačima,rebrastim sifonom, sifon gumom i šrafovima | kom | 0 | 0 | 0
5 | Mixed tap for sink | pcs
| Slavina za toplu i hladnu vodu za lavabo jednoručna zidna | kom | 0 | 0 | 0
6 | Mixed tap for kitchen sink | pcs
| Slavina za toplu i hladnu vodu za kuhinjsku sudoperu, jednoručna zidna | kom | 0 | 0 | 0
7 | Horizontal drain Ø75 with sub-chromed grill 20 x 20 cm | pcs
| Horizontalni slivnik Ø75 sa podnom hromiranom rešetkom 20 x 20 cm | kom | 0 | 0 | 0
8 | WC bowl with toilet seat model A class (complet) | pcs
| WC solja sa daskom A klasa sa šrafovima i podnom gumom | kom | 0 | 0 | 0
9 | Toilet cistern | pcs
| Vodokotlić sa ispirnom cevi | kom | 0 | 0 | 0
10 | Sink 80/60cm stainless steel | pcs
| Jednodelna sudopera 80/60cm od rostfraja sa sifonom | kom | 0 | 0 | 0
11 | Kitchen boiler 10l with tap | pcs
| Kuhinjski bojler 10l sa baterijom i pancir crevima | kom | 0 | 0 | 0
12 | PPR Pipes 1/2" | m1
| PVC cevi 1/2" (ø20 mm) | m1 | 0 | 0 | 0
13 | PVC Pipes 3/4" | m1
| PPR cevi 3/4" (ø25 mm) | m1 | 0 | 0 | 0
14 | Fitting for water pipes | pcs
Fazonski komadi za vodovod:
| Telo ventila ø25 mm | kom | 0 | 0 | 0
| Telo ventila ø20 mm | kom | 0 | 0 | 0
| Nadogradnja (virbla) 25 | kom | 0 | 0 | 0
| Virbla kapa | kom | 0 | 0 | 0
| Koleno UN Ø20 1/2 " | kom | 0 | 0 | 0
| Koleno obično ø20 mm | kom | 0 | 0 | 0
| Muf SN ø25 | kom | 0 | 0 | 0
| T komad ø25 | kom | 0 | 0 | 0
| Redukcija ø25 na ø20 | kom | 0 | 0 | 0
| Koleno ø20/90 | kom | 0 | 0 | 0
| T koleno UN Ø20 1/2" | kom | 0 | 0 | 0
| T komad ø20 | kom | 0 | 0 | 0
| Obilazni luk ø20 | kom | 0 | 0 | 0
| Muf običan ø20 | kom | 0 | 0 | 0
| Sifon luk Ø50 | kom | 0 | 0 | 0
| Koleno ø25/90 | kom | 0 | 0 | 0
| Propusni ventil ø20 | kom | 0 | 0 | 0
| Ugaoni ventil za vodokotlić | kom | 0 | 0 | 0
| Plasticno koleno za okiten cev ø32mm (1") | kom | 0 | 0 | 0
| Redukcija ø32 na ø25 (1" na 3/4") pocinkovana | kom | 0 | 0 | 0
| Ostali komadi za spojeve vodovoda, paušalno za 1 kupatilo | kom | 0 | 0 | 0
15 | Valve for washing machine | pcs
| Ventil za veš mašinu | kom | 0 | 0 | 0
16 | Siphon for washing machine mounted | pcs
| Sifon za veš mašinu nadgradni | kom | 0 | 0 | 0
17 | Threaded rods for hanging the equipment on poor bearing walls (complete) | pcs
| Navojne šipke (brezoni) za postavljanje opreme na loše nosivi zid (komplet) Ø10 | kom | 0 | 0 | 0
18 | PE Pipes 3/4" | m1
| PE cevi 3/4" okiten | m1 | 0 | 0 | 0
19 | PE pipe 1" | m1
| PE cev 1" okiten | m1 | 0 | 0 | 0
20 | PE pipe 5/4" | m1
| PE cev 5/4" okiten | m1 | 0 | 0 | 0
21 | Coupling halves OKITEN connector with ring 25 | pcs
| Poluspojka okiten spojnica sa prstenom 25 | kom | 0 | 0 | 0
22 | Coupling halves connector for OKITEN pipe 3/4" | pcs
| PVC poluspojka za okiten cev 3/4" | kom | 0 | 0 | 0
23 | Coupling halves connector for OKITEN pipe 1" | pcs
| PVC poluspojka za okiten cev 1" | kom | 0 | 0 | 0
24 | 3/4 pvc pen for alkatan | pcs
| Poluspojka pvc 3/4 UN za alkatan | kom | 0 | 0 | 0
25 | Semi-conductor T connector for alkatan 3/4 | pcs
| Poluspojka T spojka za alkatan 3/4 | kom | 0 | 0 | 0
26 | Plastic semicolon 3/4 90 ° SPN for rounded | pcs
| Plastična poluspojka 3/4 90° SPN za okiten | kom | 0 | 0 | 0
27 | Ø25cm cap for welding | pcs
| Kapa od Ø25cm za varenje | kom | 0 | 0 | 0
28 | Cap Ø20 for welding | pcs
| Kapa Ø20 za varenje | kom | 0 | 0 | 0
29 | Pipe extension of 2cm 1 / 2' | pcs
| Nastavak za cev od 2cm 1/2´ | kom | 0 | 0 | 0
30 | Pipe extension of 3cm 1/2 ' | pcs
| Nastavak od 3cm 1/2´ | kom | 0 | 0 | 0
31 | Coupling halves connector for OKITEN pipe 1", brass | pcs
| Mesingana poluspojka za okiten cev 1" | kom | 0 | 0 | 0
32 | Ball valve 3/4" with external thread | pcs
| Kuglasta slavina 3/4" sa spoljnim navojem | kom | 0 | 0 | 0
33 | Water pump P=0,75kW, Q=5-50 l/min, H=22-66m. Delivery and installation with previous rinsing of the well | pcs
| Hidropak P=0,75kW, Q=5-50 l/min, H=22-66m. Isporuka i ugradnja sa prethodnim ispiranjem bunara u koji se hidropak postavlja. | kom | 0 | 0 | 0
34 | Suction basket for water pump 1" | pcs
| Usisna korpa za hidropak 1" | kom | 0 | 0 | 0
35 | Leaky valve with a tap | pcs
| Propusni ventil sa zimskom slavinom 1" | kom | 0 | 0 | 0
36 | PVC pipes for sewerage ø=100mm | pcs
PVC kanalizacione cevi ø=100mm
| ø100/4000 | kom | 0 | 0 | 0
| ø100/2000 | kom | 0 | 0 | 0
| ø100/1000 | kom | 0 | 0 | 0
| ø100/500 | kom | 0 | 0 | 0
| ø100/250 | kom | 0 | 0 | 0
37 | PVC pipes for sewerage ø=70mm | pcs
| PVC kanalizacione cevi ø=70mm |  | 0 | 0 | 0
| ø70/500 | kom | 0 | 0 | 0
| ø70/250 | kom | 0 | 0 | 0
38 | PVC pipes for sewerage ø=50mm | pcs
PVC kanalizacione cevi ø=50mm
| ø50/2000 | kom | 0 | 0 | 0
| ø50/1000 | kom | 0 | 0 | 0
| ø50/500 | kom | 0 | 0 | 0
| ø50/250 | kom | 0 | 0 | 0
39 | Fitting for sewerage | pcs
Fazonski komadi za kanalizaciju
| KR 100/45° | kom | 0 | 0 | 0
| KR 100/70/45° | kom | 0 | 0 | 0
| KR 70/45° | kom | 0 | 0 | 0
| KR 70/50/45° | kom | 0 | 0 | 0
| KR 50/45° | kom | 0 | 0 | 0
| L 100/45º (luk) | kom | 0 | 0 | 0
| L 70/45 º | kom | 0 | 0 | 0
| L 50/45 º | kom | 0 | 0 | 0
| L 100/90 º | kom | 0 | 0 | 0
| L70/90º | kom | 0 | 0 | 0
| L50/90º | kom | 0 | 0 | 0
| T 100/100 | kom | 0 | 0 | 0
| T 110/50 | kom | 0 | 0 | 0
| T 100/100 | kom | 0 | 0 | 0
| Gumica za cev 50 | kom | 0 | 0 | 0
| Gumica za cev 100 | kom | 0 | 0 | 0
40 | Horizontal floor drain ø50 with a chrome grille 15/15 (complete) | pcs
| Horizontalni slivnik ø50 sa podnom hromiranom rešetkom 15/15 i zatvaračem smrada (komplet) | kom | 0 | 0 | 0
41 | Ceramic tiles for walls, I class - Delivery and installation of tiles | m2
| Keramičke pločice zidne I klase - Isporuka i ugradnja | m2 | 0 | 0 | 0
42 | Ceramic tiles for floors, I class - Delivery and installation of tiles | m2
| Keramičke pločice podne I klase - Isporuka i ugradnja | m2 | 0 | 0 | 0
43 | Glue for ceramic tiles 2 kg/m2 | kg
| Lepak za pločice 2kg/m2 | kg | 0 | 0 | 0
44 | Crosses for tiles 2mm (package of 100 pieces ) | packege | 0
| Krstići za pločice 2mm (paket 100 kom) | paket | 0 | 0 | 0
45 | Mixture for grouting of the ceramic tiles 0.4 kg/m2 | kg
| Smesa za fugovanje keramičkih pločica 0.4 kg/m2 | kg | 0 | 0 | 0
46 | Installation of plumbing , sewage and sanitary equipment installations with conductivity testing (per averige bathroom) | lump sum
| Izrada instalacija VIK ,ugradivanje sanitarija I ispitivanje na pritisak na provodljivost (po prosečnom kupatilu) | paus | 0 | 0 | 0
0
ELECTRICAL INSTALLATIONS AND EQUIPMENT FOR BATHROOM / ELEKTRIČNE INSTALACIJE I OPREMA ZA KUPATILO |  |  |  | 0
0
No | Description |  |  |  |  | .
Br | Opis
1 | Power cables from the main distribution board to the bathroom DB. The exact lenght is to determine on-site. | m1
| Napojni kablovi PPY 5x2.5mm2 od GRO do RO za kupatilo. Tačna dužina se utvrđuje na licu mesta | m1 | 0 | 0 | 0
2 | Main fuses 20A | kom
| Glavni osigurači kod sata 20A | pcs | 0 | 0 | 0
3 | Protective grounding metal masses (complete - galvanized strip 15m and crossing part) | m1
| Zaštitno uzemljenje metalnih masa, u zavisnosti od situacije, povezati na postojeće ili izvesti komplet ako ne postoji (pocinkovana traka 15m i ukrsni komad) | m1 | 0 | 0 | 0
4 | Ceiling or wall lamp with opal glass 1x100W | pcs
| Plafonska ili zidna svetiljka sa sijalicom sa LED sijalicom 1x100W | kom | 0 | 0 | 0
5 | Installation cables PP-Y laid in the wall below the plaster
Instalacioni vodovi PP-Y položeni u zid ispod maltera
| PP-Y-3x1.5mm2 | m1 | 0 | 0 | 0
| PP-Y-3x2.5mm2 | m1 | 0 | 0 | 0
6 | Installation cables PP-Y-1x6mm2 12m (complete) | pcs
| Provodnik PP-Y-1x6mm2 dužine oko 12m postaviti u instalacionu kutiju za izjednačavanje potencijala do mesta spajanja sa metalnim masama u kupatilu, koje se izvodi mesinganim obujmicama (komplet) | kom | 0 | 0 | 0
7 | Indicator for bathroom with two buttons and pilot light (complete) | pcs
| Indikator za kupatilo sa dva prekidača i signalnom lampicom (komplet) | kom | 0 | 0 | 0
8 | Box bonding type PS-49 (complete) | pcs
| Kutija za izjednačenje potencijala tip PS-49 (komplet) | kom | 0 | 0 | 0
9 | Monophasic shock-proof socket with lid for installation in a bathroom wall (complete) | pcs
| Monofazna "šuko" priključnica sa poklopcem za ugradnju u zid kupatila (komplet) | kom | 0 | 0 | 0
10 | Switchboard with automatic fuses (complete) | pcs
| Pomoćni RO - Razvodna tabla slična tipu "metalka" sa automatskim osiguračima, svim ostalim elementima i sitnim materijalom (komplet) | kom | 0 | 0 | 0
11 | FID switch 20/0,05A 3pole | pcs
| FID sklopka 20/0,05A 3polna | kom | 0 | 0 | 0
12 | Circuit breakers:
| Automatski osigurači: | pcs
| 10A | kom | 0 | 0 | 0
| 16A | kom | 0 | 0 | 0
13 | Additional fine material for mounting and connecting installations for 1 bathroom (complete) | comlete
| Dodatni sitni materijal za ugradnju i povezivanje instalacija, komplet za 1 kupatilo (sa po 1 svetiljkom, 1 bojlerom i 1 veš mašinom) | komlet | 0 | 0 | 0
14 | The required certificate and electrical measurements of system installed for 1 bathroom | pcs
| Potrebni atest i merenja izvedenih električnih instalacija za 1 kupatilo | kom | 0 | 0 | 0
15 | Performing bathroom installations | pcs
| Izvođenje elektro instalacija za kupatilo | kom | 0 | 0 | 0
16 | Plaster for electrical installations
| Gips za elektroinstalacije | kg | 0 | 0 | 0
0
0
1
|  |  |  | #DIV/0! | €
Remark: VAT is excluded
Napomena: cena je bez PDV

## 11.
EHO project "Assistance for a New Start" 2020/2021 / EHO projekat "Podrška za novi početak" 2020/2021
LOT 2 - PROCUREMENT, DELIVERY AND INSTALLATION / NABAVKA, ISPORUKA I UGRADNJA PLUMBING, SEWAGE, SANITARY EQUIPMENT AND CERAMIC TILES AND ELECTICAL INSTALLATION AND EQUIPMENT FOR BATHROOM / INSTALACIJE VODOVODA, KANALIZACIJE I SANITARNE OPREME, KERAMIČKE PLOČICE I ELEKTRIČNE INSTALACIJE I OPREMA ZA KUPATILO
PLUMBING, SEWAGE, SANITARY EQUIPMENT AND CERAMIC TILES / INSTALACIJE VODOVODA , KANALIZACIJE, SANITARNE OPREME I KERAMIČKE PLOČICE
Place / Mesto |  | No of house / Redni broj kuće |  |  | 11
Pećinci - Šimanovci |  | Address/adresa |  | Dobrodolska 20
No | Description | i. U |  | Unit price | Total RSD
Br | Opis | j.m. |  | jed.cene | Ukupno RSD
1 | Boiler(complet)with warranty list 80 l | pcs
| Bojler 80 l sa sigurnosnim ventilom i pancir crevom i potrebnim držačima i šrafovima, garancija min 1 godinu | kom | 0 | 0 | 0
2 | Mixed shower tap simple | pcs
| Slavina za tus jednoručna | kom | 0 | 0 | 0
3 | Shower bath 90/90, polyester | pcs
| Tus kada sa sifonom 90/90 poliester | kom | 0 | 0 | 0
4 | Bathroom sink (compl) 500mm A class | pcs
| Lavabo 500mm A klase sa manžetnama, držačima,rebrastim sifonom, sifon gumom i šrafovima | kom | 0 | 0 | 0
5 | Mixed tap for sink | pcs
| Slavina za toplu i hladnu vodu za lavabo jednoručna zidna | kom | 0 | 0 | 0
6 | Mixed tap for kitchen sink | pcs
| Slavina za toplu i hladnu vodu za kuhinjsku sudoperu, jednoručna zidna | kom | 0 | 0 | 0
7 | Horizontal drain Ø75 with sub-chromed grill 20 x 20 cm | pcs
| Horizontalni slivnik Ø75 sa podnom hromiranom rešetkom 20 x 20 cm | kom | 0 | 0 | 0
8 | WC bowl with toilet seat model A class (complet) | pcs
| WC solja sa daskom A klasa sa šrafovima i podnom gumom | kom | 0 | 0 | 0
9 | Toilet cistern | pcs
| Vodokotlić sa ispirnom cevi | kom | 0 | 0 | 0
10 | Sink 80/60cm stainless steel | pcs
| Jednodelna sudopera 80/60cm od rostfraja sa sifonom | kom | 0 | 0 | 0
11 | Kitchen boiler 10l with tap | pcs
| Kuhinjski bojler 10l sa baterijom i pancir crevima | kom | 0 | 0 | 0
12 | PPR Pipes 1/2" | m1
| PVC cevi 1/2" (ø20 mm) | m1 | 0 | 0 | 0
13 | PVC Pipes 3/4" | m1
| PPR cevi 3/4" (ø25 mm) | m1 | 0 | 0 | 0
14 | Fitting for water pipes | pcs
Fazonski komadi za vodovod:
| Telo ventila ø25 mm | kom | 0 | 0 | 0
| Telo ventila ø20 mm | kom | 0 | 0 | 0
| Nadogradnja (virbla) 25 | kom | 0 | 0 | 0
| Virbla kapa | kom | 0 | 0 | 0
| Koleno UN Ø20 1/2 " | kom | 0 | 0 | 0
| Koleno obično ø20 mm | kom | 0 | 0 | 0
| Muf SN ø25 | kom | 0 | 0 | 0
| T komad ø25 | kom | 0 | 0 | 0
| Redukcija ø25 na ø20 | kom | 0 | 0 | 0
| Koleno ø20/90 | kom | 0 | 0 | 0
| T koleno UN Ø20 1/2" | kom | 0 | 0 | 0
| T komad ø20 | kom | 0 | 0 | 0
| Obilazni luk ø20 | kom | 0 | 0 | 0
| Muf običan ø20 | kom | 0 | 0 | 0
| Sifon luk Ø50 | kom | 0 | 0 | 0
| Koleno ø25/90 | kom | 0 | 0 | 0
| Propusni ventil ø20 | kom | 0 | 0 | 0
| Ugaoni ventil za vodokotlić | kom | 0 | 0 | 0
| Plasticno koleno za okiten cev ø32mm (1") | kom | 0 | 0 | 0
| Redukcija ø32 na ø25 (1" na 3/4") pocinkovana | kom | 0 | 0 | 0
| Ostali komadi za spojeve vodovoda, paušalno za 1 kupatilo | kom | 0 | 0 | 0
15 | Valve for washing machine | pcs
| Ventil za veš mašinu | kom | 0 | 0 | 0
16 | Siphon for washing machine mounted | pcs
| Sifon za veš mašinu nadgradni | kom | 0 | 0 | 0
17 | Threaded rods for hanging the equipment on poor bearing walls (complete) | pcs
| Navojne šipke (brezoni) za postavljanje opreme na loše nosivi zid (komplet) Ø10 | kom | 0 | 0 | 0
18 | PE Pipes 3/4" | m1
| PE cevi 3/4" okiten | m1 | 0 | 0 | 0
19 | PE pipe 1" | m1
| PE cev 1" okiten | m1 | 0 | 0 | 0
20 | PE pipe 5/4" | m1
| PE cev 5/4" okiten | m1 | 0 | 0 | 0
21 | Coupling halves OKITEN connector with ring 25 | pcs
| Poluspojka okiten spojnica sa prstenom 25 | kom | 0 | 0 | 0
22 | Coupling halves connector for OKITEN pipe 3/4" | pcs
| PVC poluspojka za okiten cev 3/4" | kom | 0 | 0 | 0
23 | Coupling halves connector for OKITEN pipe 1" | pcs
| PVC poluspojka za okiten cev 1" | kom | 0 | 0 | 0
24 | 3/4 pvc pen for alkatan | pcs
| Poluspojka pvc 3/4 UN za alkatan | kom | 0 | 0 | 0
25 | Semi-conductor T connector for alkatan 3/4 | pcs
| Poluspojka T spojka za alkatan 3/4 | kom | 0 | 0 | 0
26 | Plastic semicolon 3/4 90 ° SPN for rounded | pcs
| Plastična poluspojka 3/4 90° SPN za okiten | kom | 0 | 0 | 0
27 | Ø25cm cap for welding | pcs
| Kapa od Ø25cm za varenje | kom | 0 | 0 | 0
28 | Cap Ø20 for welding | pcs
| Kapa Ø20 za varenje | kom | 0 | 0 | 0
29 | Pipe extension of 2cm 1 / 2' | pcs
| Nastavak za cev od 2cm 1/2´ | kom | 0 | 0 | 0
30 | Pipe extension of 3cm 1/2 ' | pcs
| Nastavak od 3cm 1/2´ | kom | 0 | 0 | 0
31 | Coupling halves connector for OKITEN pipe 1", brass | pcs
| Mesingana poluspojka za okiten cev 1" | kom | 0 | 0 | 0
32 | Ball valve 3/4" with external thread | pcs
| Kuglasta slavina 3/4" sa spoljnim navojem | kom | 0 | 0 | 0
33 | Water pump P=0,75kW, Q=5-50 l/min, H=22-66m. Delivery and installation with previous rinsing of the well | pcs
| Hidropak P=0,75kW, Q=5-50 l/min, H=22-66m. Isporuka i ugradnja sa prethodnim ispiranjem bunara u koji se hidropak postavlja. | kom | 0 | 0 | 0
34 | Suction basket for water pump 1" | pcs
| Usisna korpa za hidropak 1" | kom | 0 | 0 | 0
35 | Leaky valve with a tap | pcs
| Propusni ventil sa zimskom slavinom 1" | kom | 0 | 0 | 0
36 | PVC pipes for sewerage ø=100mm | pcs
PVC kanalizacione cevi ø=100mm
| ø100/4000 | kom | 0 | 0 | 0
| ø100/2000 | kom | 0 | 0 | 0
| ø100/1000 | kom | 0 | 0 | 0
| ø100/500 | kom | 0 | 0 | 0
| ø100/250 | kom | 0 | 0 | 0
37 | PVC pipes for sewerage ø=70mm | pcs
| PVC kanalizacione cevi ø=70mm |  | 0 | 0 | 0
| ø70/500 | kom | 0 | 0 | 0
| ø70/250 | kom | 0 | 0 | 0
38 | PVC pipes for sewerage ø=50mm | pcs
PVC kanalizacione cevi ø=50mm
| ø50/2000 | kom | 0 | 0 | 0
| ø50/1000 | kom | 0 | 0 | 0
| ø50/500 | kom | 0 | 0 | 0
| ø50/250 | kom | 0 | 0 | 0
39 | Fitting for sewerage | pcs
Fazonski komadi za kanalizaciju
| KR 100/45° | kom | 0 | 0 | 0
| KR 100/70/45° | kom | 0 | 0 | 0
| KR 70/45° | kom | 0 | 0 | 0
| KR 70/50/45° | kom | 0 | 0 | 0
| KR 50/45° | kom | 0 | 0 | 0
| L 100/45º (luk) | kom | 0 | 0 | 0
| L 70/45 º | kom | 0 | 0 | 0
| L 50/45 º | kom | 0 | 0 | 0
| L 100/90 º | kom | 0 | 0 | 0
| L70/90º | kom | 0 | 0 | 0
| L50/90º | kom | 0 | 0 | 0
| T 100/100 | kom | 0 | 0 | 0
| T 110/50 | kom | 0 | 0 | 0
| T 100/100 | kom | 0 | 0 | 0
| Gumica za cev 50 | kom | 0 | 0 | 0
| Gumica za cev 100 | kom | 0 | 0 | 0
40 | Horizontal floor drain ø50 with a chrome grille 15/15 (complete) | pcs
| Horizontalni slivnik ø50 sa podnom hromiranom rešetkom 15/15 i zatvaračem smrada (komplet) | kom | 0 | 0 | 0
41 | Ceramic tiles for walls, I class - Delivery and installation of tiles | m2
| Keramičke pločice zidne I klase - Isporuka i ugradnja | m2 | 0 | 0 | 0
42 | Ceramic tiles for floors, I class - Delivery and installation of tiles | m2
| Keramičke pločice podne I klase - Isporuka i ugradnja | m2 | 0 | 0 | 0
43 | Glue for ceramic tiles 2 kg/m2 | kg
| Lepak za pločice 2kg/m2 | kg | 0 | 0 | 0
44 | Crosses for tiles 2mm (package of 100 pieces ) | packege | 0
| Krstići za pločice 2mm (paket 100 kom) | paket | 0 | 0 | 0
45 | Mixture for grouting of the ceramic tiles 0.4 kg/m2 | kg
| Smesa za fugovanje keramičkih pločica 0.4 kg/m2 | kg | 0 | 0 | 0
46 | Installation of plumbing , sewage and sanitary equipment installations with conductivity testing (per averige bathroom) | lump sum
| Izrada instalacija VIK ,ugradivanje sanitarija I ispitivanje na pritisak na provodljivost (po prosečnom kupatilu) | paus | 0 | 0 | 0
0
ELECTRICAL INSTALLATIONS AND EQUIPMENT FOR BATHROOM / ELEKTRIČNE INSTALACIJE I OPREMA ZA KUPATILO |  |  |  | 0
0
No | Description |  |  |  |  | .
Br | Opis
1 | Power cables from the main distribution board to the bathroom DB. The exact lenght is to determine on-site. | m1
| Napojni kablovi PPY 5x2.5mm2 od GRO do RO za kupatilo. Tačna dužina se utvrđuje na licu mesta | m1 | 0 | 0 | 0
2 | Main fuses 20A | kom
| Glavni osigurači kod sata 20A | pcs | 0 | 0 | 0
3 | Protective grounding metal masses (complete - galvanized strip 15m and crossing part) | m1
| Zaštitno uzemljenje metalnih masa, u zavisnosti od situacije, povezati na postojeće ili izvesti komplet ako ne postoji (pocinkovana traka 15m i ukrsni komad) | m1 | 0 | 0 | 0
4 | Ceiling or wall lamp with opal glass 1x100W | pcs
| Plafonska ili zidna svetiljka sa sijalicom sa LED sijalicom 1x100W | kom | 0 | 0 | 0
5 | Installation cables PP-Y laid in the wall below the plaster
Instalacioni vodovi PP-Y položeni u zid ispod maltera
| PP-Y-3x1.5mm2 | m1 | 0 | 0 | 0
| PP-Y-3x2.5mm2 | m1 | 0 | 0 | 0
6 | Installation cables PP-Y-1x6mm2 12m (complete) | pcs
| Provodnik PP-Y-1x6mm2 dužine oko 12m postaviti u instalacionu kutiju za izjednačavanje potencijala do mesta spajanja sa metalnim masama u kupatilu, koje se izvodi mesinganim obujmicama (komplet) | kom | 0 | 0 | 0
7 | Indicator for bathroom with two buttons and pilot light (complete) | pcs
| Indikator za kupatilo sa dva prekidača i signalnom lampicom (komplet) | kom | 0 | 0 | 0
8 | Box bonding type PS-49 (complete) | pcs
| Kutija za izjednačenje potencijala tip PS-49 (komplet) | kom | 0 | 0 | 0
9 | Monophasic shock-proof socket with lid for installation in a bathroom wall (complete) | pcs
| Monofazna "šuko" priključnica sa poklopcem za ugradnju u zid kupatila (komplet) | kom | 0 | 0 | 0
10 | Switchboard with automatic fuses (complete) | pcs
| Pomoćni RO - Razvodna tabla slična tipu "metalka" sa automatskim osiguračima, svim ostalim elementima i sitnim materijalom (komplet) | kom | 0 | 0 | 0
11 | FID switch 20/0,05A 3pole | pcs
| FID sklopka 20/0,05A 3polna | kom | 0 | 0 | 0
12 | Circuit breakers:
| Automatski osigurači: | pcs
| 10A | kom | 0 | 0 | 0
| 16A | kom | 0 | 0 | 0
13 | Additional fine material for mounting and connecting installations for 1 bathroom (complete) | comlete
| Dodatni sitni materijal za ugradnju i povezivanje instalacija, komplet za 1 kupatilo (sa po 1 svetiljkom, 1 bojlerom i 1 veš mašinom) | komlet | 0 | 0 | 0
14 | The required certificate and electrical measurements of system installed for 1 bathroom | pcs
| Potrebni atest i merenja izvedenih električnih instalacija za 1 kupatilo | kom | 0 | 0 | 0
15 | Performing bathroom installations | pcs
| Izvođenje elektro instalacija za kupatilo | kom | 0 | 0 | 0
16 | Plaster for electrical installations
| Gips za elektroinstalacije | kg | 0 | 0 | 0
0
0
1
|  |  |  | #DIV/0! | €
Remark: VAT is excluded
Napomena: cena je bez PDV

## 12.
EHO project "Assistance for a New Start" 2020/2021 / EHO projekat "Podrška za novi početak" 2020/2021
LOT 2 - PROCUREMENT, DELIVERY AND INSTALLATION / NABAVKA, ISPORUKA I UGRADNJA PLUMBING, SEWAGE, SANITARY EQUIPMENT AND CERAMIC TILES AND ELECTICAL INSTALLATION AND EQUIPMENT FOR BATHROOM / INSTALACIJE VODOVODA, KANALIZACIJE I SANITARNE OPREME, KERAMIČKE PLOČICE I ELEKTRIČNE INSTALACIJE I OPREMA ZA KUPATILO
PLUMBING, SEWAGE, SANITARY EQUIPMENT AND CERAMIC TILES / INSTALACIJE VODOVODA , KANALIZACIJE, SANITARNE OPREME I KERAMIČKE PLOČICE
Place / Mesto |  | No of house / Redni broj kuće |  |  | 12
Sr.Mitrovica |  | Address/adresa |  | Legetska 32
No | Description | i. U |  | Unit price | Total RSD
Br | Opis | j.m. |  | jed.cene | Ukupno RSD
1 | Boiler(complet)with warranty list 80 l | pcs
| Bojler 80 l sa sigurnosnim ventilom i pancir crevom i potrebnim držačima i šrafovima, garancija min 1 godinu | kom | 0 | 0 | 0
2 | Mixed shower tap simple | pcs
| Slavina za tus jednoručna | kom | 0 | 0 | 0
3 | Shower bath 90/90, polyester | pcs
| Tus kada sa sifonom 90/90 poliester | kom | 0 | 0 | 0
4 | Bathroom sink (compl) 500mm A class | pcs
| Lavabo 500mm A klase sa manžetnama, držačima,rebrastim sifonom, sifon gumom i šrafovima | kom | 0 | 0 | 0
5 | Mixed tap for sink | pcs
| Slavina za toplu i hladnu vodu za lavabo jednoručna zidna | kom | 0 | 0 | 0
6 | Mixed tap for kitchen sink | pcs
| Slavina za toplu i hladnu vodu za kuhinjsku sudoperu, jednoručna zidna | kom | 0 | 0 | 0
7 | Horizontal drain Ø75 with sub-chromed grill 20 x 20 cm | pcs
| Horizontalni slivnik Ø75 sa podnom hromiranom rešetkom 20 x 20 cm | kom | 0 | 0 | 0
8 | WC bowl with toilet seat model A class (complet) | pcs
| WC solja sa daskom A klasa sa šrafovima i podnom gumom | kom | 0 | 0 | 0
9 | Toilet cistern | pcs
| Vodokotlić sa ispirnom cevi | kom | 0 | 0 | 0
10 | Sink 80/60cm stainless steel | pcs
| Jednodelna sudopera 80/60cm od rostfraja sa sifonom | kom | 0 | 0 | 0
11 | Kitchen boiler 10l with tap | pcs
| Kuhinjski bojler 10l sa baterijom i pancir crevima | kom | 0 | 0 | 0
12 | PPR Pipes 1/2" | m1
| PVC cevi 1/2" (ø20 mm) | m1 | 0 | 0 | 0
13 | PVC Pipes 3/4" | m1
| PPR cevi 3/4" (ø25 mm) | m1 | 0 | 0 | 0
14 | Fitting for water pipes | pcs
Fazonski komadi za vodovod:
| Telo ventila ø25 mm | kom | 0 | 0 | 0
| Telo ventila ø20 mm | kom | 0 | 0 | 0
| Nadogradnja (virbla) 25 | kom | 0 | 0 | 0
| Virbla kapa | kom | 0 | 0 | 0
| Koleno UN Ø20 1/2 " | kom | 0 | 0 | 0
| Koleno obično ø20 mm | kom | 0 | 0 | 0
| Muf SN ø25 | kom | 0 | 0 | 0
| T komad ø25 | kom | 0 | 0 | 0
| Redukcija ø25 na ø20 | kom | 0 | 0 | 0
| Koleno ø20/90 | kom | 0 | 0 | 0
| T koleno UN Ø20 1/2" | kom | 0 | 0 | 0
| T komad ø20 | kom | 0 | 0 | 0
| Obilazni luk ø20 | kom | 0 | 0 | 0
| Muf običan ø20 | kom | 0 | 0 | 0
| Sifon luk Ø50 | kom | 0 | 0 | 0
| Koleno ø25/90 | kom | 0 | 0 | 0
| Propusni ventil ø20 | kom | 0 | 0 | 0
| Ugaoni ventil za vodokotlić | kom | 0 | 0 | 0
| Plasticno koleno za okiten cev ø32mm (1") | kom | 0 | 0 | 0
| Redukcija ø32 na ø25 (1" na 3/4") pocinkovana | kom | 0 | 0 | 0
| Ostali komadi za spojeve vodovoda, paušalno za 1 kupatilo | kom | 0 | 0 | 0
15 | Valve for washing machine | pcs
| Ventil za veš mašinu | kom | 0 | 0 | 0
16 | Siphon for washing machine mounted | pcs
| Sifon za veš mašinu nadgradni | kom | 0 | 0 | 0
17 | Threaded rods for hanging the equipment on poor bearing walls (complete) | pcs
| Navojne šipke (brezoni) za postavljanje opreme na loše nosivi zid (komplet) Ø10 | kom | 0 | 0 | 0
18 | PE Pipes 3/4" | m1
| PE cevi 3/4" okiten | m1 | 0 | 0 | 0
19 | PE pipe 1" | m1
| PE cev 1" okiten | m1 | 0 | 0 | 0
20 | PE pipe 5/4" | m1
| PE cev 5/4" okiten | m1 | 0 | 0 | 0
21 | Coupling halves OKITEN connector with ring 25 | pcs
| Poluspojka okiten spojnica sa prstenom 25 | kom | 0 | 0 | 0
22 | Coupling halves connector for OKITEN pipe 3/4" | pcs
| PVC poluspojka za okiten cev 3/4" | kom | 0 | 0 | 0
23 | Coupling halves connector for OKITEN pipe 1" | pcs
| PVC poluspojka za okiten cev 1" | kom | 0 | 0 | 0
24 | 3/4 pvc pen for alkatan | pcs
| Poluspojka pvc 3/4 UN za alkatan | kom | 0 | 0 | 0
25 | Semi-conductor T connector for alkatan 3/4 | pcs
| Poluspojka T spojka za alkatan 3/4 | kom | 0 | 0 | 0
26 | Plastic semicolon 3/4 90 ° SPN for rounded | pcs
| Plastična poluspojka 3/4 90° SPN za okiten | kom | 0 | 0 | 0
27 | Ø25cm cap for welding | pcs
| Kapa od Ø25cm za varenje | kom | 0 | 0 | 0
28 | Cap Ø20 for welding | pcs
| Kapa Ø20 za varenje | kom | 0 | 0 | 0
29 | Pipe extension of 2cm 1 / 2' | pcs
| Nastavak za cev od 2cm 1/2´ | kom | 0 | 0 | 0
30 | Pipe extension of 3cm 1/2 ' | pcs
| Nastavak od 3cm 1/2´ | kom | 0 | 0 | 0
31 | Coupling halves connector for OKITEN pipe 1", brass | pcs
| Mesingana poluspojka za okiten cev 1" | kom | 0 | 0 | 0
32 | Ball valve 3/4" with external thread | pcs
| Kuglasta slavina 3/4" sa spoljnim navojem | kom | 0 | 0 | 0
33 | Water pump P=0,75kW, Q=5-50 l/min, H=22-66m. Delivery and installation with previous rinsing of the well | pcs
| Hidropak P=0,75kW, Q=5-50 l/min, H=22-66m. Isporuka i ugradnja sa prethodnim ispiranjem bunara u koji se hidropak postavlja. | kom | 0 | 0 | 0
34 | Suction basket for water pump 1" | pcs
| Usisna korpa za hidropak 1" | kom | 0 | 0 | 0
35 | Leaky valve with a tap | pcs
| Propusni ventil sa zimskom slavinom 1" | kom | 0 | 0 | 0
36 | PVC pipes for sewerage ø=100mm | pcs
PVC kanalizacione cevi ø=100mm
| ø100/4000 | kom | 0 | 0 | 0
| ø100/2000 | kom | 0 | 0 | 0
| ø100/1000 | kom | 0 | 0 | 0
| ø100/500 | kom | 0 | 0 | 0
| ø100/250 | kom | 0 | 0 | 0
37 | PVC pipes for sewerage ø=70mm | pcs
| PVC kanalizacione cevi ø=70mm |  | 0 | 0 | 0
| ø70/500 | kom | 0 | 0 | 0
| ø70/250 | kom | 0 | 0 | 0
38 | PVC pipes for sewerage ø=50mm | pcs
PVC kanalizacione cevi ø=50mm
| ø50/2000 | kom | 0 | 0 | 0
| ø50/1000 | kom | 0 | 0 | 0
| ø50/500 | kom | 0 | 0 | 0
| ø50/250 | kom | 0 | 0 | 0
39 | Fitting for sewerage | pcs
Fazonski komadi za kanalizaciju
| KR 100/45° | kom | 0 | 0 | 0
| KR 100/70/45° | kom | 0 | 0 | 0
| KR 70/45° | kom | 0 | 0 | 0
| KR 70/50/45° | kom | 0 | 0 | 0
| KR 50/45° | kom | 0 | 0 | 0
| L 100/45º (luk) | kom | 0 | 0 | 0
| L 70/45 º | kom | 0 | 0 | 0
| L 50/45 º | kom | 0 | 0 | 0
| L 100/90 º | kom | 0 | 0 | 0
| L70/90º | kom | 0 | 0 | 0
| L50/90º | kom | 0 | 0 | 0
| T 100/100 | kom | 0 | 0 | 0
| T 110/50 | kom | 0 | 0 | 0
| T 100/100 | kom | 0 | 0 | 0
| Gumica za cev 50 | kom | 0 | 0 | 0
| Gumica za cev 100 | kom | 0 | 0 | 0
40 | Horizontal floor drain ø50 with a chrome grille 15/15 (complete) | pcs
| Horizontalni slivnik ø50 sa podnom hromiranom rešetkom 15/15 i zatvaračem smrada (komplet) | kom | 0 | 0 | 0
41 | Ceramic tiles for walls, I class - Delivery and installation of tiles | m2
| Keramičke pločice zidne I klase - Isporuka i ugradnja | m2 | 0 | 0 | 0
42 | Ceramic tiles for floors, I class - Delivery and installation of tiles | m2
| Keramičke pločice podne I klase - Isporuka i ugradnja | m2 | 0 | 0 | 0
43 | Glue for ceramic tiles 8 kg/m2 | kg
| Lepak za pločice 8 kg/m2 | kg | 0 | 0 | 0
44 | Crosses for tiles 2mm (package of 100 pieces ) | packege
| Krstići za pločice 2mm (paket 100 kom) | paket | 0 | 0 | 0
45 | Mixture for grouting of the ceramic tiles 0.4 kg/m2 | kg
| Smesa za fugovanje keramičkih pločica 0.4 kg/m2 | kg | 0 | 0 | 0
46 | Installation of plumbing , sewage and sanitary equipment installations with conductivity testing (per averige bathroom) | lump sum
| Izrada instalacija VIK ,ugradivanje sanitarija I ispitivanje na pritisak na provodljivost (po prosečnom kupatilu) | paus | 0 | 0 | 0
0
ELECTRICAL INSTALLATIONS AND EQUIPMENT FOR BATHROOM / ELEKTRIČNE INSTALACIJE I OPREMA ZA KUPATILO |  |  |  | 0
0
No | Description |  |  |  |  | .
Br | Opis
1 | Power cables from the main distribution board to the bathroom DB. The exact lenght is to determine on-site. | m1
| Napojni kablovi PPY 5x2.5mm2 od GRO do RO za kupatilo. Tačna dužina se utvrđuje na licu mesta | m1 | 0 | 0 | 0
2 | Main fuses 20A | kom
| Glavni osigurači kod sata 20A | pcs | 0 | 0 | 0
3 | Protective grounding metal masses (complete - galvanized strip 15m and crossing part) | m1
| Zaštitno uzemljenje metalnih masa, u zavisnosti od situacije, povezati na postojeće ili izvesti komplet ako ne postoji (pocinkovana traka 15m i ukrsni komad) | m1 | 0 | 0 | 0
4 | Ceiling or wall lamp with opal glass 1x100W | pcs
| Plafonska ili zidna svetiljka sa sijalicom sa LED sijalicom 1x100W | kom | 0 | 0 | 0
5 | Installation cables PP-Y laid in the wall below the plaster
Instalacioni vodovi PP-Y položeni u zid ispod maltera
| PP-Y-3x1.5mm2 | m1 | 0 | 0 | 0
| PP-Y-3x2.5mm2 | m1 | 0 | 0 | 0
6 | Installation cables PP-Y-1x6mm2 12m (complete) | pcs
| Provodnik PP-Y-1x6mm2 dužine oko 12m postaviti u instalacionu kutiju za izjednačavanje potencijala do mesta spajanja sa metalnim masama u kupatilu, koje se izvodi mesinganim obujmicama (komplet) | kom | 0 | 0 | 0
7 | Indicator for bathroom with two buttons and pilot light (complete) | pcs
| Indikator za kupatilo sa dva prekidača i signalnom lampicom (komplet) | kom | 0 | 0 | 0
8 | Box bonding type PS-49 (complete) | pcs
| Kutija za izjednačenje potencijala tip PS-49 (komplet) | kom | 0 | 0 | 0
9 | Monophasic shock-proof socket with lid for installation in a bathroom wall (complete) | pcs
| Monofazna "šuko" priključnica sa poklopcem za ugradnju u zid kupatila (komplet) | kom | 0 | 0 | 0
10 | Switchboard with automatic fuses (complete) | pcs
| Pomoćni RO - Razvodna tabla slična tipu "metalka" sa automatskim osiguračima, svim ostalim elementima i sitnim materijalom (komplet) | kom | 0 | 0 | 0
11 | FID switch 20/0,05A 3pole | pcs
| FID sklopka 20/0,05A 3polna | kom | 0 | 0 | 0
12 | Circuit breakers:
| Automatski osigurači: | pcs
| 10A | kom | 0 | 0 | 0
| 16A | kom | 0 | 0 | 0
13 | Additional fine material for mounting and connecting installations for 1 bathroom (complete) | comlete
| Dodatni sitni materijal za ugradnju i povezivanje instalacija, komplet za 1 kupatilo (sa po 1 svetiljkom, 1 bojlerom i 1 veš mašinom) | komlet | 0 | 0 | 0
14 | The required certificate and electrical measurements of system installed for 1 bathroom | pcs
| Potrebni atest i merenja izvedenih električnih instalacija za 1 kupatilo | kom | 0 | 0 | 0
15 | Performing bathroom installations | pcs
| Izvođenje elektro instalacija za kupatilo | kom | 0 | 0 | 0
16 | Plaster for electrical installations
| Gips za elektroinstalacije | kg | 0 | 0 | 0
0
0
1
|  |  |  | #DIV/0! | €
Remark: VAT is excluded
Napomena: cena je bez PDV

## 13.
EHO project "Assistance for a New Start" 2020/2021 / EHO projekat "Podrška za novi početak" 2020/2021
LOT 2 - PROCUREMENT, DELIVERY AND INSTALLATION / NABAVKA, ISPORUKA I UGRADNJA PLUMBING, SEWAGE, SANITARY EQUIPMENT AND CERAMIC TILES AND ELECTICAL INSTALLATION AND EQUIPMENT FOR BATHROOM / INSTALACIJE VODOVODA, KANALIZACIJE I SANITARNE OPREME, KERAMIČKE PLOČICE I ELEKTRIČNE INSTALACIJE I OPREMA ZA KUPATILO
PLUMBING, SEWAGE, SANITARY EQUIPMENT AND CERAMIC TILES / INSTALACIJE VODOVODA , KANALIZACIJE, SANITARNE OPREME I KERAMIČKE PLOČICE
Place / Mesto |  | No of house / Redni broj kuće |  |  | 13
Sr.Mitrovica - Laćarak |  | Address/adresa |  | Železnička 145
No | Description | i. U |  | Unit price | Total RSD
Br | Opis | j.m. |  | jed.cene | Ukupno RSD
1 | Boiler(complet)with warranty list 80 l | pcs
| Bojler 80 l sa sigurnosnim ventilom i pancir crevom i potrebnim držačima i šrafovima, garancija min 1 godinu | kom | 0 | 0 | 0
2 | Mixed shower tap simple | pcs
| Slavina za tus jednoručna | kom | 0 | 0 | 0
3 | Shower bath 90/90, polyester | pcs
| Tus kada sa sifonom 90/90 poliester | kom | 0 | 0 | 0
4 | Bathroom sink (compl) 500mm A class | pcs
| Lavabo 500mm A klase sa manžetnama, držačima,rebrastim sifonom, sifon gumom i šrafovima | kom | 0 | 0 | 0
5 | Mixed tap for sink | pcs
| Slavina za toplu i hladnu vodu za lavabo jednoručna zidna | kom | 0 | 0 | 0
6 | Mixed tap for kitchen sink | pcs
| Slavina za toplu i hladnu vodu za kuhinjsku sudoperu, jednoručna zidna | kom | 0 | 0 | 0
7 | Horizontal drain Ø75 with sub-chromed grill 20 x 20 cm | pcs
| Horizontalni slivnik Ø75 sa podnom hromiranom rešetkom 20 x 20 cm | kom | 0 | 0 | 0
8 | WC bowl with toilet seat model A class (complet) | pcs
| WC solja sa daskom A klasa sa šrafovima i podnom gumom | kom | 0 | 0 | 0
9 | Toilet cistern | pcs
| Vodokotlić sa ispirnom cevi | kom | 0 | 0 | 0
10 | Sink 80/60cm stainless steel | pcs
| Jednodelna sudopera 80/60cm od rostfraja sa sifonom | kom | 0 | 0 | 0
11 | Kitchen boiler 10l with tap | pcs
| Kuhinjski bojler 10l sa baterijom i pancir crevima | kom | 0 | 0 | 0
12 | PPR Pipes 1/2" | m1
| PVC cevi 1/2" (ø20 mm) | m1 | 0 | 0 | 0
13 | PVC Pipes 3/4" | m1
| PPR cevi 3/4" (ø25 mm) | m1 | 0 | 0 | 0
14 | Fitting for water pipes | pcs
Fazonski komadi za vodovod:
| Telo ventila ø25 mm | kom | 0 | 0 | 0
| Telo ventila ø20 mm | kom | 0 | 0 | 0
| Nadogradnja (virbla) 25 | kom | 0 | 0 | 0
| Virbla kapa | kom | 0 | 0 | 0
| Koleno UN Ø20 1/2 " | kom | 0 | 0 | 0
| Koleno obično ø20 mm | kom | 0 | 0 | 0
| Muf SN ø25 | kom | 0 | 0 | 0
| T komad ø25 | kom | 0 | 0 | 0
| Redukcija ø25 na ø20 | kom | 0 | 0 | 0
| Koleno ø20/90 | kom | 0 | 0 | 0
| T koleno UN Ø20 1/2" | kom | 0 | 0 | 0
| T komad ø20 | kom | 0 | 0 | 0
| Obilazni luk ø20 | kom | 0 | 0 | 0
| Muf običan ø20 | kom | 0 | 0 | 0
| Sifon luk Ø50 | kom | 0 | 0 | 0
| Koleno ø25/90 | kom | 0 | 0 | 0
| Propusni ventil ø20 | kom | 0 | 0 | 0
| Ugaoni ventil za vodokotlić | kom | 0 | 0 | 0
| Plasticno koleno za okiten cev ø32mm (1") | kom | 0 | 0 | 0
| Redukcija ø32 na ø25 (1" na 3/4") pocinkovana | kom | 0 | 0 | 0
| Ostali komadi za spojeve vodovoda, paušalno za 1 kupatilo | kom | 0 | 0 | 0
15 | Valve for washing machine | pcs
| Ventil za veš mašinu | kom | 0 | 0 | 0
16 | Siphon for washing machine mounted | pcs
| Sifon za veš mašinu nadgradni | kom | 0 | 0 | 0
17 | Threaded rods for hanging the equipment on poor bearing walls (complete) | pcs
| Navojne šipke (brezoni) za postavljanje opreme na loše nosivi zid (komplet) Ø10 | kom | 0 | 0 | 0
18 | PE Pipes 3/4" | m1
| PE cevi 3/4" okiten | m1 | 0 | 0 | 0
19 | PE pipe 1" | m1
| PE cev 1" okiten | m1 | 0 | 0 | 0
20 | PE pipe 5/4" | m1
| PE cev 5/4" okiten | m1 | 0 | 0 | 0
21 | Coupling halves OKITEN connector with ring 25 | pcs
| Poluspojka okiten spojnica sa prstenom 25 | kom | 0 | 0 | 0
22 | Coupling halves connector for OKITEN pipe 3/4" | pcs
| PVC poluspojka za okiten cev 3/4" | kom | 0 | 0 | 0
23 | Coupling halves connector for OKITEN pipe 1" | pcs
| PVC poluspojka za okiten cev 1" | kom | 0 | 0 | 0
24 | 3/4 pvc pen for alkatan | pcs
| Poluspojka pvc 3/4 UN za alkatan | kom | 0 | 0 | 0
25 | Semi-conductor T connector for alkatan 3/4 | pcs
| Poluspojka T spojka za alkatan 3/4 | kom | 0 | 0 | 0
26 | Plastic semicolon 3/4 90 ° SPN for rounded | pcs
| Plastična poluspojka 3/4 90° SPN za okiten | kom | 0 | 0 | 0
27 | Ø25cm cap for welding | pcs
| Kapa od Ø25cm za varenje | kom | 0 | 0 | 0
28 | Cap Ø20 for welding | pcs
| Kapa Ø20 za varenje | kom | 0 | 0 | 0
29 | Pipe extension of 2cm 1 / 2' | pcs
| Nastavak za cev od 2cm 1/2´ | kom | 0 | 0 | 0
30 | Pipe extension of 3cm 1/2 ' | pcs
| Nastavak od 3cm 1/2´ | kom | 0 | 0 | 0
31 | Coupling halves connector for OKITEN pipe 1", brass | pcs
| Mesingana poluspojka za okiten cev 1" | kom | 0 | 0 | 0
32 | Ball valve 3/4" with external thread | pcs
| Kuglasta slavina 3/4" sa spoljnim navojem | kom | 0 | 0 | 0
33 | Water pump P=0,75kW, Q=5-50 l/min, H=22-66m. Delivery and installation with previous rinsing of the well | pcs
| Hidropak P=0,75kW, Q=5-50 l/min, H=22-66m. Isporuka i ugradnja sa prethodnim ispiranjem bunara u koji se hidropak postavlja. | kom | 0 | 0 | 0
34 | Suction basket for water pump 1" | pcs
| Usisna korpa za hidropak 1" | kom | 0 | 0 | 0
35 | Leaky valve with a tap | pcs
| Propusni ventil sa zimskom slavinom 1" | kom | 0 | 0 | 0
36 | PVC pipes for sewerage ø=100mm | pcs
PVC kanalizacione cevi ø=100mm
| ø100/4000 | kom | 0 | 0 | 0
| ø100/2000 | kom | 0 | 0 | 0
| ø100/1000 | kom | 0 | 0 | 0
| ø100/500 | kom | 0 | 0 | 0
| ø100/250 | kom | 0 | 0 | 0
37 | PVC pipes for sewerage ø=70mm | pcs
| PVC kanalizacione cevi ø=70mm |  | 0 | 0 | 0
| ø70/500 | kom | 0 | 0 | 0
| ø70/250 | kom | 0 | 0 | 0
38 | PVC pipes for sewerage ø=50mm | pcs
PVC kanalizacione cevi ø=50mm
| ø50/2000 | kom | 0 | 0 | 0
| ø50/1000 | kom | 0 | 0 | 0
| ø50/500 | kom | 0 | 0 | 0
| ø50/250 | kom | 0 | 0 | 0
39 | Fitting for sewerage | pcs
Fazonski komadi za kanalizaciju
| KR 100/45° | kom | 0 | 0 | 0
| KR 100/70/45° | kom | 0 | 0 | 0
| KR 70/45° | kom | 0 | 0 | 0
| KR 70/50/45° | kom | 0 | 0 | 0
| KR 50/45° | kom | 0 | 0 | 0
| L 100/45º (luk) | kom | 0 | 0 | 0
| L 70/45 º | kom | 0 | 0 | 0
| L 50/45 º | kom | 0 | 0 | 0
| L 100/90 º | kom | 0 | 0 | 0
| L70/90º | kom | 0 | 0 | 0
| L50/90º | kom | 0 | 0 | 0
| T 100/100 | kom | 0 | 0 | 0
| T 110/50 | kom | 0 | 0 | 0
| T 100/100 | kom | 0 | 0 | 0
| Gumica za cev 50 | kom | 0 | 0 | 0
| Gumica za cev 100 | kom | 0 | 0 | 0
40 | Horizontal floor drain ø50 with a chrome grille 15/15 (complete) | pcs
| Horizontalni slivnik ø50 sa podnom hromiranom rešetkom 15/15 i zatvaračem smrada (komplet) | kom | 0 | 0 | 0
41 | Ceramic tiles for walls, I class - Delivery and installation of tiles | m2
| Keramičke pločice zidne I klase - Isporuka i ugradnja | m2 | 0 | 0 | 0
42 | Ceramic tiles for floors, I class - Delivery and installation of tiles | m2
| Keramičke pločice podne I klase - Isporuka i ugradnja | m2 | 0 | 0 | 0
43 | Glue for ceramic tiles 2 kg/m2 | kg
| Lepak za pločice 2kg/m2 | kg | 0 | 0 | 0
44 | Crosses for tiles 2mm (package of 100 pieces ) | packege | 0
| Krstići za pločice 2mm (paket 100 kom) | paket | 0 | 0 | 0
45 | Mixture for grouting of the ceramic tiles 0.4 kg/m2 | kg
| Smesa za fugovanje keramičkih pločica 0.4 kg/m2 | kg | 0 | 0 | 0
46 | Installation of plumbing , sewage and sanitary equipment installations with conductivity testing (per averige bathroom) | lump sum
| Izrada instalacija VIK ,ugradivanje sanitarija I ispitivanje na pritisak na provodljivost (po prosečnom kupatilu) | paus | 0 | 0 | 0
0
ELECTRICAL INSTALLATIONS AND EQUIPMENT FOR BATHROOM / ELEKTRIČNE INSTALACIJE I OPREMA ZA KUPATILO |  |  |  | 0
0
No | Description |  |  |  |  | .
Br | Opis
1 | Power cables from the main distribution board to the bathroom DB. The exact lenght is to determine on-site. | m1
| Napojni kablovi PPY 5x2.5mm2 od GRO do RO za kupatilo. Tačna dužina se utvrđuje na licu mesta | m1 | 0 | 0 | 0
2 | Main fuses 20A | kom
| Glavni osigurači kod sata 20A | pcs | 0 | 0 | 0
3 | Protective grounding metal masses (complete - galvanized strip 15m and crossing part) | m1
| Zaštitno uzemljenje metalnih masa, u zavisnosti od situacije, povezati na postojeće ili izvesti komplet ako ne postoji (pocinkovana traka 15m i ukrsni komad) | m1 | 0 | 0 | 0
4 | Ceiling or wall lamp with opal glass 1x100W | pcs
| Plafonska ili zidna svetiljka sa sijalicom sa LED sijalicom 1x100W | kom | 0 | 0 | 0
5 | Installation cables PP-Y laid in the wall below the plaster
Instalacioni vodovi PP-Y položeni u zid ispod maltera
| PP-Y-3x1.5mm2 | m1 | 0 | 0 | 0
| PP-Y-3x2.5mm2 | m1 | 0 | 0 | 0
6 | Installation cables PP-Y-1x6mm2 12m (complete) | pcs
| Provodnik PP-Y-1x6mm2 dužine oko 12m postaviti u instalacionu kutiju za izjednačavanje potencijala do mesta spajanja sa metalnim masama u kupatilu, koje se izvodi mesinganim obujmicama (komplet) | kom | 0 | 0 | 0
7 | Indicator for bathroom with two buttons and pilot light (complete) | pcs
| Indikator za kupatilo sa dva prekidača i signalnom lampicom (komplet) | kom | 0 | 0 | 0
8 | Box bonding type PS-49 (complete) | pcs
| Kutija za izjednačenje potencijala tip PS-49 (komplet) | kom | 0 | 0 | 0
9 | Monophasic shock-proof socket with lid for installation in a bathroom wall (complete) | pcs
| Monofazna "šuko" priključnica sa poklopcem za ugradnju u zid kupatila (komplet) | kom | 0 | 0 | 0
10 | Switchboard with automatic fuses (complete) | pcs
| Pomoćni RO - Razvodna tabla slična tipu "metalka" sa automatskim osiguračima, svim ostalim elementima i sitnim materijalom (komplet) | kom | 0 | 0 | 0
11 | FID switch 20/0,05A 3pole | pcs
| FID sklopka 20/0,05A 3polna | kom | 0 | 0 | 0
12 | Circuit breakers:
| Automatski osigurači: | pcs
| 10A | kom | 0 | 0 | 0
| 16A | kom | 0 | 0 | 0
13 | Additional fine material for mounting and connecting installations for 1 bathroom (complete) | comlete
| Dodatni sitni materijal za ugradnju i povezivanje instalacija, komplet za 1 kupatilo (sa po 1 svetiljkom, 1 bojlerom i 1 veš mašinom) | komlet | 0 | 0 | 0
14 | The required certificate and electrical measurements of system installed for 1 bathroom | pcs
| Potrebni atest i merenja izvedenih električnih instalacija za 1 kupatilo | kom | 0 | 0 | 0
15 | Performing bathroom installations | pcs
| Izvođenje elektro instalacija za kupatilo | kom | 0 | 0 | 0
16 | Plaster for electrical installations
| Gips za elektroinstalacije | kg | 0 | 0 | 0
0
0
1
|  |  |  | #DIV/0! | €
Remark: VAT is excluded
Napomena: cena je bez PDV

## 14.
EHO project "Assistance for a New Start" 2020/2021 / EHO projekat "Podrška za novi početak" 2020/2021
LOT 2 - PROCUREMENT, DELIVERY AND INSTALLATION / NABAVKA, ISPORUKA I UGRADNJA PLUMBING, SEWAGE, SANITARY EQUIPMENT AND CERAMIC TILES AND ELECTICAL INSTALLATION AND EQUIPMENT FOR BATHROOM / INSTALACIJE VODOVODA, KANALIZACIJE I SANITARNE OPREME, KERAMIČKE PLOČICE I ELEKTRIČNE INSTALACIJE I OPREMA ZA KUPATILO
PLUMBING, SEWAGE, SANITARY EQUIPMENT AND CERAMIC TILES / INSTALACIJE VODOVODA , KANALIZACIJE, SANITARNE OPREME I KERAMIČKE PLOČICE
Place / Mesto |  | No of house / Redni broj kuće |  |  | 14
Sr.Mitrovica |  | Address/adresa |  | Druga Jalijska 10
No | Description | i. U |  | Unit price | Total RSD
Br | Opis | j.m. |  | jed.cene | Ukupno RSD
1 | Boiler(complet)with warranty list 80 l | pcs
| Bojler 80 l sa sigurnosnim ventilom i pancir crevom i potrebnim držačima i šrafovima, garancija min 1 godinu | kom | 0 | 0 | 0
2 | Mixed shower tap simple | pcs
| Slavina za tus jednoručna | kom | 0 | 0 | 0
3 | Shower bath 90/90, polyester | pcs
| Tus kada sa sifonom 90/90 poliester | kom | 0 | 0 | 0
4 | Bathroom sink (compl) 500mm A class | pcs
| Lavabo 500mm A klase sa manžetnama, držačima,rebrastim sifonom, sifon gumom i šrafovima | kom | 0 | 0 | 0
5 | Mixed tap for sink | pcs
| Slavina za toplu i hladnu vodu za lavabo jednoručna zidna | kom | 0 | 0 | 0
6 | Mixed tap for kitchen sink | pcs
| Slavina za toplu i hladnu vodu za kuhinjsku sudoperu, jednoručna zidna | kom | 0 | 0 | 0
7 | Horizontal drain Ø75 with sub-chromed grill 20 x 20 cm | pcs
| Horizontalni slivnik Ø75 sa podnom hromiranom rešetkom 20 x 20 cm | kom | 0 | 0 | 0
8 | WC bowl with toilet seat model A class (complet) | pcs
| WC solja sa daskom A klasa sa šrafovima i podnom gumom | kom | 0 | 0 | 0
9 | Toilet cistern | pcs
| Vodokotlić sa ispirnom cevi | kom | 0 | 0 | 0
10 | Sink 80/60cm stainless steel | pcs
| Jednodelna sudopera 80/60cm od rostfraja sa sifonom | kom | 0 | 0 | 0
11 | Kitchen boiler 10l with tap | pcs
| Kuhinjski bojler 10l sa baterijom i pancir crevima | kom | 0 | 0 | 0
12 | PPR Pipes 1/2" | m1
| PVC cevi 1/2" (ø20 mm) | m1 | 0 | 0 | 0
13 | PVC Pipes 3/4" | m1
| PPR cevi 3/4" (ø25 mm) | m1 | 0 | 0 | 0
14 | Fitting for water pipes | pcs
Fazonski komadi za vodovod:
| Telo ventila ø25 mm | kom | 0 | 0 | 0
| Telo ventila ø20 mm | kom | 0 | 0 | 0
| Nadogradnja (virbla) 25 | kom | 0 | 0 | 0
| Virbla kapa | kom | 0 | 0 | 0
| Koleno UN Ø20 1/2 " | kom | 0 | 0 | 0
| Koleno obično ø20 mm | kom | 0 | 0 | 0
| Muf SN ø25 | kom | 0 | 0 | 0
| T komad ø25 | kom | 0 | 0 | 0
| Redukcija ø25 na ø20 | kom | 0 | 0 | 0
| Koleno ø20/90 | kom | 0 | 0 | 0
| T koleno UN Ø20 1/2" | kom | 0 | 0 | 0
| T komad ø20 | kom | 0 | 0 | 0
| Obilazni luk ø20 | kom | 0 | 0 | 0
| Muf običan ø20 | kom | 0 | 0 | 0
| Sifon luk Ø50 | kom | 0 | 0 | 0
| Koleno ø25/90 | kom | 0 | 0 | 0
| Propusni ventil ø20 | kom | 0 | 0 | 0
| Ugaoni ventil za vodokotlić | kom | 0 | 0 | 0
| Plasticno koleno za okiten cev ø32mm (1") | kom | 0 | 0 | 0
| Redukcija ø32 na ø25 (1" na 3/4") pocinkovana | kom | 0 | 0 | 0
| Ostali komadi za spojeve vodovoda, paušalno za 1 kupatilo | kom | 0 | 0 | 0
15 | Valve for washing machine | pcs
| Ventil za veš mašinu | kom | 0 | 0 | 0
16 | Siphon for washing machine mounted | pcs
| Sifon za veš mašinu nadgradni | kom | 0 | 0 | 0
17 | Threaded rods for hanging the equipment on poor bearing walls (complete) | pcs
| Navojne šipke (brezoni) za postavljanje opreme na loše nosivi zid (komplet) Ø10 | kom | 0 | 0 | 0
18 | PE Pipes 3/4" | m1
| PE cevi 3/4" okiten | m1 | 0 | 0 | 0
19 | PE pipe 1" | m1
| PE cev 1" okiten | m1 | 0 | 0 | 0
20 | PE pipe 5/4" | m1
| PE cev 5/4" okiten | m1 | 0 | 0 | 0
21 | Coupling halves OKITEN connector with ring 25 | pcs
| Poluspojka okiten spojnica sa prstenom 25 | kom | 0 | 0 | 0
22 | Coupling halves connector for OKITEN pipe 3/4" | pcs
| PVC poluspojka za okiten cev 3/4" | kom | 0 | 0 | 0
23 | Coupling halves connector for OKITEN pipe 1" | pcs
| PVC poluspojka za okiten cev 1" | kom | 0 | 0 | 0
24 | 3/4 pvc pen for alkatan | pcs
| Poluspojka pvc 3/4 UN za alkatan | kom | 0 | 0 | 0
25 | Semi-conductor T connector for alkatan 3/4 | pcs
| Poluspojka T spojka za alkatan 3/4 | kom | 0 | 0 | 0
26 | Plastic semicolon 3/4 90 ° SPN for rounded | pcs
| Plastična poluspojka 3/4 90° SPN za okiten | kom | 0 | 0 | 0
27 | Ø25cm cap for welding | pcs
| Kapa od Ø25cm za varenje | kom | 0 | 0 | 0
28 | Cap Ø20 for welding | pcs
| Kapa Ø20 za varenje | kom | 0 | 0 | 0
29 | Pipe extension of 2cm 1 / 2' | pcs
| Nastavak za cev od 2cm 1/2´ | kom | 0 | 0 | 0
30 | Pipe extension of 3cm 1/2 ' | pcs
| Nastavak od 3cm 1/2´ | kom | 0 | 0 | 0
31 | Coupling halves connector for OKITEN pipe 1", brass | pcs
| Mesingana poluspojka za okiten cev 1" | kom | 0 | 0 | 0
32 | Ball valve 3/4" with external thread | pcs
| Kuglasta slavina 3/4" sa spoljnim navojem | kom | 0 | 0 | 0
33 | Water pump P=0,75kW, Q=5-50 l/min, H=22-66m. Delivery and installation with previous rinsing of the well | pcs
| Hidropak P=0,75kW, Q=5-50 l/min, H=22-66m. Isporuka i ugradnja sa prethodnim ispiranjem bunara u koji se hidropak postavlja. | kom | 0 | 0 | 0
34 | Suction basket for water pump 1" | pcs
| Usisna korpa za hidropak 1" | kom | 0 | 0 | 0
35 | Leaky valve with a tap | pcs
| Propusni ventil sa zimskom slavinom 1" | kom | 0 | 0 | 0
36 | PVC pipes for sewerage ø=100mm | pcs
PVC kanalizacione cevi ø=100mm
| ø100/4000 | kom | 0 | 0 | 0
| ø100/2000 | kom | 0 | 0 | 0
| ø100/1000 | kom | 0 | 0 | 0
| ø100/500 | kom | 0 | 0 | 0
| ø100/250 | kom | 0 | 0 | 0
37 | PVC pipes for sewerage ø=70mm | pcs
| PVC kanalizacione cevi ø=70mm |  | 0 | 0 | 0
| ø70/500 | kom | 0 | 0 | 0
| ø70/250 | kom | 0 | 0 | 0
38 | PVC pipes for sewerage ø=50mm | pcs
PVC kanalizacione cevi ø=50mm
| ø50/2000 | kom | 0 | 0 | 0
| ø50/1000 | kom | 0 | 0 | 0
| ø50/500 | kom | 0 | 0 | 0
| ø50/250 | kom | 0 | 0 | 0
39 | Fitting for sewerage | pcs
Fazonski komadi za kanalizaciju
| KR 100/45° | kom | 0 | 0 | 0
| KR 100/70/45° | kom | 0 | 0 | 0
| KR 70/45° | kom | 0 | 0 | 0
| KR 70/50/45° | kom | 0 | 0 | 0
| KR 50/45° | kom | 0 | 0 | 0
| L 100/45º (luk) | kom | 0 | 0 | 0
| L 70/45 º | kom | 0 | 0 | 0
| L 50/45 º | kom | 0 | 0 | 0
| L 100/90 º | kom | 0 | 0 | 0
| L70/90º | kom | 0 | 0 | 0
| L50/90º | kom | 0 | 0 | 0
| T 100/100 | kom | 0 | 0 | 0
| T 110/50 | kom | 0 | 0 | 0
| T 100/100 | kom | 0 | 0 | 0
| Gumica za cev 50 | kom | 0 | 0 | 0
| Gumica za cev 100 | kom | 0 | 0 | 0
40 | Horizontal floor drain ø50 with a chrome grille 15/15 (complete) | pcs
| Horizontalni slivnik ø50 sa podnom hromiranom rešetkom 15/15 i zatvaračem smrada (komplet) | kom | 0 | 0 | 0
41 | Ceramic tiles for walls, I class - Delivery and installation of tiles | m2
| Keramičke pločice zidne I klase - Isporuka i ugradnja | m2 | 0 | 0 | 0
42 | Ceramic tiles for floors, I class - Delivery and installation of tiles | m2
| Keramičke pločice podne I klase - Isporuka i ugradnja | m2 | 0 | 0 | 0
43 | Glue for ceramic tiles 2 kg/m2 | kg
| Lepak za pločice 2kg/m2 | kg | 0 | 0 | 0
44 | Crosses for tiles 2mm (package of 100 pieces ) | packege | 0
| Krstići za pločice 2mm (paket 100 kom) | paket | 0 | 0 | 0
45 | Mixture for grouting of the ceramic tiles 0.4 kg/m2 | kg
| Smesa za fugovanje keramičkih pločica 0.4 kg/m2 | kg | 0 | 0 | 0
46 | Installation of plumbing , sewage and sanitary equipment installations with conductivity testing (per averige bathroom) | lump sum
| Izrada instalacija VIK ,ugradivanje sanitarija I ispitivanje na pritisak na provodljivost (po prosečnom kupatilu) | paus | 0 | 0 | 0
0
ELECTRICAL INSTALLATIONS AND EQUIPMENT FOR BATHROOM / ELEKTRIČNE INSTALACIJE I OPREMA ZA KUPATILO |  |  |  | 0
0
No | Description |  |  |  |  | .
Br | Opis
1 | Power cables from the main distribution board to the bathroom DB. The exact lenght is to determine on-site. | m1
| Napojni kablovi PPY 5x2.5mm2 od GRO do RO za kupatilo. Tačna dužina se utvrđuje na licu mesta | m1 | 0 | 0 | 0
2 | Main fuses 20A | kom
| Glavni osigurači kod sata 20A | pcs | 0 | 0 | 0
3 | Protective grounding metal masses (complete - galvanized strip 15m and crossing part) | m1
| Zaštitno uzemljenje metalnih masa, u zavisnosti od situacije, povezati na postojeće ili izvesti komplet ako ne postoji (pocinkovana traka 15m i ukrsni komad) | m1 | 0 | 0 | 0
4 | Ceiling or wall lamp with opal glass 1x100W | pcs
| Plafonska ili zidna svetiljka sa sijalicom sa LED sijalicom 1x100W | kom | 0 | 0 | 0
5 | Installation cables PP-Y laid in the wall below the plaster
Instalacioni vodovi PP-Y položeni u zid ispod maltera
| PP-Y-3x1.5mm2 | m1 | 0 | 0 | 0
| PP-Y-3x2.5mm2 | m1 | 0 | 0 | 0
6 | Installation cables PP-Y-1x6mm2 12m (complete) | pcs
| Provodnik PP-Y-1x6mm2 dužine oko 12m postaviti u instalacionu kutiju za izjednačavanje potencijala do mesta spajanja sa metalnim masama u kupatilu, koje se izvodi mesinganim obujmicama (komplet) | kom | 0 | 0 | 0
7 | Indicator for bathroom with two buttons and pilot light (complete) | pcs
| Indikator za kupatilo sa dva prekidača i signalnom lampicom (komplet) | kom | 0 | 0 | 0
8 | Box bonding type PS-49 (complete) | pcs
| Kutija za izjednačenje potencijala tip PS-49 (komplet) | kom | 0 | 0 | 0
9 | Monophasic shock-proof socket with lid for installation in a bathroom wall (complete) | pcs
| Monofazna "šuko" priključnica sa poklopcem za ugradnju u zid kupatila (komplet) | kom | 0 | 0 | 0
10 | Switchboard with automatic fuses (complete) | pcs
| Pomoćni RO - Razvodna tabla slična tipu "metalka" sa automatskim osiguračima, svim ostalim elementima i sitnim materijalom (komplet) | kom | 0 | 0 | 0
11 | FID switch 20/0,05A 3pole | pcs
| FID sklopka 20/0,05A 3polna | kom | 0 | 0 | 0
12 | Circuit breakers:
| Automatski osigurači: | pcs
| 10A | kom | 0 | 0 | 0
| 16A | kom | 0 | 0 | 0
13 | Additional fine material for mounting and connecting installations for 1 bathroom (complete) | comlete
| Dodatni sitni materijal za ugradnju i povezivanje instalacija, komplet za 1 kupatilo (sa po 1 svetiljkom, 1 bojlerom i 1 veš mašinom) | komlet | 0 | 0 | 0
14 | The required certificate and electrical measurements of system installed for 1 bathroom | pcs
| Potrebni atest i merenja izvedenih električnih instalacija za 1 kupatilo | kom | 0 | 0 | 0
15 | Performing bathroom installations | pcs
| Izvođenje elektro instalacija za kupatilo | kom | 0 | 0 | 0
16 | Plaster for electrical installations
| Gips za elektroinstalacije | kg | 0 | 0 | 0
0
0
1
|  |  |  | #DIV/0! | €
Remark: VAT is excluded
Napomena: cena je bez PDV

## 15.
EHO project "Assistance for a New Start" 2020/2021 / EHO projekat "Podrška za novi početak" 2020/2021
LOT 2 - PROCUREMENT, DELIVERY AND INSTALLATION / NABAVKA, ISPORUKA I UGRADNJA PLUMBING, SEWAGE, SANITARY EQUIPMENT AND CERAMIC TILES AND ELECTICAL INSTALLATION AND EQUIPMENT FOR BATHROOM / INSTALACIJE VODOVODA, KANALIZACIJE I SANITARNE OPREME, KERAMIČKE PLOČICE I ELEKTRIČNE INSTALACIJE I OPREMA ZA KUPATILO
PLUMBING, SEWAGE, SANITARY EQUIPMENT AND CERAMIC TILES / INSTALACIJE VODOVODA , KANALIZACIJE, SANITARNE OPREME I KERAMIČKE PLOČICE
Place / Mesto |  | No of house / Redni broj kuće |  |  | 15
Sr.Mitrovica |  | Address/adresa |  | Bosudski put 70
No | Description | i. U |  | Unit price | Total RSD
Br | Opis | j.m. |  | jed.cene | Ukupno RSD
1 | Boiler(complet)with warranty list 80 l | pcs
| Bojler 80 l sa sigurnosnim ventilom i pancir crevom i potrebnim držačima i šrafovima, garancija min 1 godinu | kom | 0 | 0 | 0
2 | Mixed shower tap simple | pcs
| Slavina za tus jednoručna | kom | 0 | 0 | 0
3 | Shower bath 90/90, polyester | pcs
| Tus kada sa sifonom 90/90 poliester | kom | 0 | 0 | 0
4 | Bathroom sink (compl) 500mm A class | pcs
| Lavabo 500mm A klase sa manžetnama, držačima,rebrastim sifonom, sifon gumom i šrafovima | kom | 0 | 0 | 0
5 | Mixed tap for sink | pcs
| Slavina za toplu i hladnu vodu za lavabo jednoručna zidna | kom | 0 | 0 | 0
6 | Mixed tap for kitchen sink | pcs
| Slavina za toplu i hladnu vodu za kuhinjsku sudoperu, jednoručna zidna | kom | 0 | 0 | 0
7 | Horizontal drain Ø75 with sub-chromed grill 20 x 20 cm | pcs
| Horizontalni slivnik Ø75 sa podnom hromiranom rešetkom 20 x 20 cm | kom | 0 | 0 | 0
8 | WC bowl with toilet seat model A class (complet) | pcs
| WC solja sa daskom A klasa sa šrafovima i podnom gumom | kom | 0 | 0 | 0
9 | Toilet cistern | pcs
| Vodokotlić sa ispirnom cevi | kom | 0 | 0 | 0
10 | Sink 80/60cm stainless steel | pcs
| Jednodelna sudopera 80/60cm od rostfraja sa sifonom | kom | 0 | 0 | 0
11 | Kitchen boiler 10l with tap | pcs
| Kuhinjski bojler 10l sa baterijom i pancir crevima | kom | 0 | 0 | 0
12 | PPR Pipes 1/2" | m1
| PVC cevi 1/2" (ø20 mm) | m1 | 0 | 0 | 0
13 | PVC Pipes 3/4" | m1
| PPR cevi 3/4" (ø25 mm) | m1 | 0 | 0 | 0
14 | Fitting for water pipes | pcs
Fazonski komadi za vodovod:
| Telo ventila ø25 mm | kom | 0 | 0 | 0
| Telo ventila ø20 mm | kom | 0 | 0 | 0
| Nadogradnja (virbla) 25 | kom | 0 | 0 | 0
| Virbla kapa | kom | 0 | 0 | 0
| Koleno UN Ø20 1/2 " | kom | 0 | 0 | 0
| Koleno obično ø20 mm | kom | 0 | 0 | 0
| Muf SN ø25 | kom | 0 | 0 | 0
| T komad ø25 | kom | 0 | 0 | 0
| Redukcija ø25 na ø20 | kom | 0 | 0 | 0
| Koleno ø20/90 | kom | 0 | 0 | 0
| T koleno UN Ø20 1/2" | kom | 0 | 0 | 0
| T komad ø20 | kom | 0 | 0 | 0
| Obilazni luk ø20 | kom | 0 | 0 | 0
| Muf običan ø20 | kom | 0 | 0 | 0
| Sifon luk Ø50 | kom | 0 | 0 | 0
| Koleno ø25/90 | kom | 0 | 0 | 0
| Propusni ventil ø20 | kom | 0 | 0 | 0
| Ugaoni ventil za vodokotlić | kom | 0 | 0 | 0
| Plasticno koleno za okiten cev ø32mm (1") | kom | 0 | 0 | 0
| Redukcija ø32 na ø25 (1" na 3/4") pocinkovana | kom | 0 | 0 | 0
| Ostali komadi za spojeve vodovoda, paušalno za 1 kupatilo | kom | 0 | 0 | 0
15 | Valve for washing machine | pcs
| Ventil za veš mašinu | kom | 0 | 0 | 0
16 | Siphon for washing machine mounted | pcs
| Sifon za veš mašinu nadgradni | kom | 0 | 0 | 0
17 | Threaded rods for hanging the equipment on poor bearing walls (complete) | pcs
| Navojne šipke (brezoni) za postavljanje opreme na loše nosivi zid (komplet) Ø10 | kom | 0 | 0 | 0
18 | PE Pipes 3/4" | m1
| PE cevi 3/4" okiten | m1 | 0 | 0 | 0
19 | PE pipe 1" | m1
| PE cev 1" okiten | m1 | 0 | 0 | 0
20 | PE pipe 5/4" | m1
| PE cev 5/4" okiten | m1 | 0 | 0 | 0
21 | Coupling halves OKITEN connector with ring 25 | pcs
| Poluspojka okiten spojnica sa prstenom 25 | kom | 0 | 0 | 0
22 | Coupling halves connector for OKITEN pipe 3/4" | pcs
| PVC poluspojka za okiten cev 3/4" | kom | 0 | 0 | 0
23 | Coupling halves connector for OKITEN pipe 1" | pcs
| PVC poluspojka za okiten cev 1" | kom | 0 | 0 | 0
24 | 3/4 pvc pen for alkatan | pcs
| Poluspojka pvc 3/4 UN za alkatan | kom | 0 | 0 | 0
25 | Semi-conductor T connector for alkatan 3/4 | pcs
| Poluspojka T spojka za alkatan 3/4 | kom | 0 | 0 | 0
26 | Plastic semicolon 3/4 90 ° SPN for rounded | pcs
| Plastična poluspojka 3/4 90° SPN za okiten | kom | 0 | 0 | 0
27 | Ø25cm cap for welding | pcs
| Kapa od Ø25cm za varenje | kom | 0 | 0 | 0
28 | Cap Ø20 for welding | pcs
| Kapa Ø20 za varenje | kom | 0 | 0 | 0
29 | Pipe extension of 2cm 1 / 2' | pcs
| Nastavak za cev od 2cm 1/2´ | kom | 0 | 0 | 0
30 | Pipe extension of 3cm 1/2 ' | pcs
| Nastavak od 3cm 1/2´ | kom | 0 | 0 | 0
31 | Coupling halves connector for OKITEN pipe 1", brass | pcs
| Mesingana poluspojka za okiten cev 1" | kom | 0 | 0 | 0
32 | Ball valve 3/4" with external thread | pcs
| Kuglasta slavina 3/4" sa spoljnim navojem | kom | 0 | 0 | 0
33 | Water pump P=0,75kW, Q=5-50 l/min, H=22-66m. Delivery and installation with previous rinsing of the well | pcs
| Hidropak P=0,75kW, Q=5-50 l/min, H=22-66m. Isporuka i ugradnja sa prethodnim ispiranjem bunara u koji se hidropak postavlja. | kom | 0 | 0 | 0
34 | Suction basket for water pump 1" | pcs
| Usisna korpa za hidropak 1" | kom | 0 | 0 | 0
35 | Leaky valve with a tap | pcs
| Propusni ventil sa zimskom slavinom 1" | kom | 0 | 0 | 0
36 | PVC pipes for sewerage ø=100mm | pcs
PVC kanalizacione cevi ø=100mm
| ø100/4000 | kom | 0 | 0 | 0
| ø100/2000 | kom | 0 | 0 | 0
| ø100/1000 | kom | 0 | 0 | 0
| ø100/500 | kom | 0 | 0 | 0
| ø100/250 | kom | 0 | 0 | 0
37 | PVC pipes for sewerage ø=70mm | pcs
| PVC kanalizacione cevi ø=70mm |  | 0 | 0 | 0
| ø70/500 | kom | 0 | 0 | 0
| ø70/250 | kom | 0 | 0 | 0
38 | PVC pipes for sewerage ø=50mm | pcs
PVC kanalizacione cevi ø=50mm
| ø50/2000 | kom | 0 | 0 | 0
| ø50/1000 | kom | 0 | 0 | 0
| ø50/500 | kom | 0 | 0 | 0
| ø50/250 | kom | 0 | 0 | 0
39 | Fitting for sewerage | pcs
Fazonski komadi za kanalizaciju
| KR 100/45° | kom | 0 | 0 | 0
| KR 100/70/45° | kom | 0 | 0 | 0
| KR 70/45° | kom | 0 | 0 | 0
| KR 70/50/45° | kom | 0 | 0 | 0
| KR 50/45° | kom | 0 | 0 | 0
| L 100/45º (luk) | kom | 0 | 0 | 0
| L 70/45 º | kom | 0 | 0 | 0
| L 50/45 º | kom | 0 | 0 | 0
| L 100/90 º | kom | 0 | 0 | 0
| L70/90º | kom | 0 | 0 | 0
| L50/90º | kom | 0 | 0 | 0
| T 100/100 | kom | 0 | 0 | 0
| T 110/50 | kom | 0 | 0 | 0
| T 100/100 | kom | 0 | 0 | 0
| Gumica za cev 50 | kom | 0 | 0 | 0
| Gumica za cev 100 | kom | 0 | 0 | 0
40 | Horizontal floor drain ø50 with a chrome grille 15/15 (complete) | pcs
| Horizontalni slivnik ø50 sa podnom hromiranom rešetkom 15/15 i zatvaračem smrada (komplet) | kom | 0 | 0 | 0
41 | Ceramic tiles for walls, I class - Delivery and installation of tiles | m2
| Keramičke pločice zidne I klase - Isporuka i ugradnja | m2 | 0 | 0 | 0
42 | Ceramic tiles for floors, I class - Delivery and installation of tiles | m2
| Keramičke pločice podne I klase - Isporuka i ugradnja | m2 | 0 | 0 | 0
43 | Glue for ceramic tiles 2 kg/m2 | kg
| Lepak za pločice 2kg/m2 | kg | 0 | 0 | 0
44 | Crosses for tiles 2mm (package of 100 pieces ) | packege | 0
| Krstići za pločice 2mm (paket 100 kom) | paket | 0 | 0 | 0
45 | Mixture for grouting of the ceramic tiles 0.4 kg/m2 | kg
| Smesa za fugovanje keramičkih pločica 0.4 kg/m2 | kg | 0 | 0 | 0
46 | Installation of plumbing , sewage and sanitary equipment installations with conductivity testing (per averige bathroom) | lump sum
| Izrada instalacija VIK ,ugradivanje sanitarija I ispitivanje na pritisak na provodljivost (po prosečnom kupatilu) | paus | 0 | 0 | 0
0
ELECTRICAL INSTALLATIONS AND EQUIPMENT FOR BATHROOM / ELEKTRIČNE INSTALACIJE I OPREMA ZA KUPATILO |  |  |  | 0
0
No | Description |  |  |  |  | .
Br | Opis
1 | Power cables from the main distribution board to the bathroom DB. The exact lenght is to determine on-site. | m1
| Napojni kablovi PPY 5x2.5mm2 od GRO do RO za kupatilo. Tačna dužina se utvrđuje na licu mesta | m1 | 0 | 0 | 0
2 | Main fuses 20A | kom
| Glavni osigurači kod sata 20A | pcs | 0 | 0 | 0
3 | Protective grounding metal masses (complete - galvanized strip 15m and crossing part) | m1
| Zaštitno uzemljenje metalnih masa, u zavisnosti od situacije, povezati na postojeće ili izvesti komplet ako ne postoji (pocinkovana traka 15m i ukrsni komad) | m1 | 0 | 0 | 0
4 | Ceiling or wall lamp with opal glass 1x100W | pcs
| Plafonska ili zidna svetiljka sa sijalicom sa LED sijalicom 1x100W | kom | 0 | 0 | 0
5 | Installation cables PP-Y laid in the wall below the plaster
Instalacioni vodovi PP-Y položeni u zid ispod maltera
| PP-Y-3x1.5mm2 | m1 | 0 | 0 | 0
| PP-Y-3x2.5mm2 | m1 | 0 | 0 | 0
6 | Installation cables PP-Y-1x6mm2 12m (complete) | pcs
| Provodnik PP-Y-1x6mm2 dužine oko 12m postaviti u instalacionu kutiju za izjednačavanje potencijala do mesta spajanja sa metalnim masama u kupatilu, koje se izvodi mesinganim obujmicama (komplet) | kom | 0 | 0 | 0
7 | Indicator for bathroom with two buttons and pilot light (complete) | pcs
| Indikator za kupatilo sa dva prekidača i signalnom lampicom (komplet) | kom | 0 | 0 | 0
8 | Box bonding type PS-49 (complete) | pcs
| Kutija za izjednačenje potencijala tip PS-49 (komplet) | kom | 0 | 0 | 0
9 | Monophasic shock-proof socket with lid for installation in a bathroom wall (complete) | pcs
| Monofazna "šuko" priključnica sa poklopcem za ugradnju u zid kupatila (komplet) | kom | 0 | 0 | 0
10 | Switchboard with automatic fuses (complete) | pcs
| Pomoćni RO - Razvodna tabla slična tipu "metalka" sa automatskim osiguračima, svim ostalim elementima i sitnim materijalom (komplet) | kom | 0 | 0 | 0
11 | FID switch 20/0,05A 3pole | pcs
| FID sklopka 20/0,05A 3polna | kom | 0 | 0 | 0
12 | Circuit breakers:
| Automatski osigurači: | pcs
| 10A | kom | 0 | 0 | 0
| 16A | kom | 0 | 0 | 0
13 | Additional fine material for mounting and connecting installations for 1 bathroom (complete) | comlete
| Dodatni sitni materijal za ugradnju i povezivanje instalacija, komplet za 1 kupatilo (sa po 1 svetiljkom, 1 bojlerom i 1 veš mašinom) | komlet | 0 | 0 | 0
14 | The required certificate and electrical measurements of system installed for 1 bathroom | pcs
| Potrebni atest i merenja izvedenih električnih instalacija za 1 kupatilo | kom | 0 | 0 | 0
15 | Performing bathroom installations | pcs
| Izvođenje elektro instalacija za kupatilo | kom | 0 | 0 | 0
16 | Plaster for electrical installations
| Gips za elektroinstalacije | kg | 0 | 0 | 0
0
0
1
|  |  |  | #DIV/0! | €
Remark: VAT is excluded
Napomena: cena je bez PDV

## 16.kupatilo
EHO project "Assistance for a New Start" 2020/2021 / EHO projekat "Podrška za novi početak" 2020/2021
LOT 2 - PROCUREMENT, DELIVERY AND INSTALLATION / NABAVKA, ISPORUKA I UGRADNJA PLUMBING, SEWAGE, SANITARY EQUIPMENT AND CERAMIC TILES AND ELECTICAL INSTALLATION AND EQUIPMENT FOR BATHROOM / INSTALACIJE VODOVODA, KANALIZACIJE I SANITARNE OPREME, KERAMIČKE PLOČICE I ELEKTRIČNE INSTALACIJE I OPREMA ZA KUPATILO
PLUMBING, SEWAGE, SANITARY EQUIPMENT AND CERAMIC TILES / INSTALACIJE VODOVODA , KANALIZACIJE, SANITARNE OPREME I KERAMIČKE PLOČICE
Place / Mesto |  | No of house / Redni broj kuće |  |  | 16
Sr.Mitrovica - Laćarak |  | Address/adresa |  | Niska 38
No | Description | i. U |  | Unit price | Total RSD
Br | Opis | j.m. |  | jed.cene | Ukupno RSD
1 | Boiler(complet)with warranty list 80 l | pcs
| Bojler 80 l sa sigurnosnim ventilom i pancir crevom i potrebnim držačima i šrafovima, garancija min 1 godinu | kom | 1 | 0 | 0
2 | Mixed shower tap simple | pcs
| Slavina za tus jednoručna | kom | 1 | 0 | 0
3 | Shower bath 90/90, polyester | pcs
| Tus kada sa sifonom 90/90 poliester | kom | 1 | 0 | 0
4 | Bathroom sink (compl) 500mm A class | pcs
| Lavabo 500mm A klase sa manžetnama, držačima,rebrastim sifonom, sifon gumom i šrafovima | kom | 1 | 0 | 0
5 | Mixed tap for sink | pcs
| Slavina za toplu i hladnu vodu za lavabo jednoručna zidna | kom | 1 | 0 | 0
6 | Mixed tap for kitchen sink | pcs
| Slavina za toplu i hladnu vodu za kuhinjsku sudoperu, jednoručna zidna | kom | 0 | 0 | 0
7 | Horizontal drain Ø75 with sub-chromed grill 20 x 20 cm | pcs
| Horizontalni slivnik Ø75 sa podnom hromiranom rešetkom 20 x 20 cm | kom | 1 | 0 | 0
8 | WC bowl with toilet seat model A class (complet) | pcs
| WC solja sa daskom A klasa sa šrafovima i podnom gumom | kom | 1 | 0 | 0
9 | Toilet cistern | pcs
| Vodokotlić sa ispirnom cevi | kom | 1 | 0 | 0
10 | Sink 80/60cm stainless steel | pcs
| Jednodelna sudopera 80/60cm od rostfraja sa sifonom | kom | 1 | 0 | 0
11 | Kitchen boiler 10l with tap | pcs
| Kuhinjski bojler 10l sa baterijom i pancir crevima | kom | 0 | 0 | 0
12 | PPR Pipes 1/2" | m1
| PVC cevi 1/2" (ø20 mm) | m1 | 10 | 0 | 0
13 | PVC Pipes 3/4" | m1
| PPR cevi 3/4" (ø25 mm) | m1 | 6 | 0 | 0
14 | Fitting for water pipes | pcs
Fazonski komadi za vodovod:
| Telo ventila ø25 mm | kom | 1 | 0 | 0
| Telo ventila ø20 mm | kom | 6 | 0 | 0
| Nadogradnja (virbla) 25 | kom | 1 | 0 | 0
| Virbla kapa | kom | 6 | 0 | 0
| Koleno UN Ø20 1/2 " | kom | 8 | 0 | 0
| Koleno obično ø20 mm | kom | 10 | 0 | 0
| Muf SN ø25 | kom | 1 | 0 | 0
| T komad ø25 | kom | 5 | 0 | 0
| Redukcija ø25 na ø20 | kom | 5 | 0 | 0
| Koleno ø20/90 | kom | 10 | 0 | 0
| T koleno UN Ø20 1/2" | kom | 1 | 0 | 0
| T komad ø20 | kom | 6 | 0 | 0
| Obilazni luk ø20 | kom | 4 | 0 | 0
| Muf običan ø20 | kom | 6 | 0 | 0
| Sifon luk Ø50 | kom | 3 | 0 | 0
| Koleno ø25/90 | kom | 3 | 0 | 0
| Propusni ventil ø20 | kom | 3 | 0 | 0
| Ugaoni ventil za vodokotlić | kom | 1 | 0 | 0
| Plasticno koleno za okiten cev ø32mm (1") | kom | 1 | 0 | 0
| Redukcija ø32 na ø25 (1" na 3/4") pocinkovana | kom | 1 | 0 | 0
| Ostali komadi za spojeve vodovoda, paušalno za 1 kupatilo | kom | 1 | 0 | 0
15 | Valve for washing machine | pcs
| Ventil za veš mašinu | kom | 1 | 0 | 0
16 | Siphon for washing machine mounted | pcs
| Sifon za veš mašinu nadgradni | kom | 1 | 0 | 0
17 | Threaded rods for hanging the equipment on poor bearing walls (complete) | pcs
| Navojne šipke (brezoni) za postavljanje opreme na loše nosivi zid (komplet) Ø10 | kom | 1 | 0 | 0
18 | PE Pipes 3/4" | m1
| PE cevi 3/4" okiten | m1 | 10 | 0 | 0
19 | PE pipe 1" | m1
| PE cev 1" okiten | m1 | 0 | 0 | 0
20 | PE pipe 5/4" | m1
| PE cev 5/4" okiten | m1 | 0 | 0 | 0
21 | Coupling halves OKITEN connector with ring 25 | pcs
| Poluspojka okiten spojnica sa prstenom 25 | kom | 2 | 0 | 0
22 | Coupling halves connector for OKITEN pipe 3/4" | pcs
| PVC poluspojka za okiten cev 3/4" | kom | 1 | 0 | 0
23 | Coupling halves connector for OKITEN pipe 1" | pcs
| PVC poluspojka za okiten cev 1" | kom | 1 | 0 | 0
24 | 3/4 pvc pen for alkatan | pcs
| Poluspojka pvc 3/4 UN za alkatan | kom | 1 | 0 | 0
25 | Semi-conductor T connector for alkatan 3/4 | pcs
| Poluspojka T spojka za alkatan 3/4 | kom | 1 | 0 | 0
26 | Plastic semicolon 3/4 90 ° SPN for rounded | pcs
| Plastična poluspojka 3/4 90° SPN za okiten | kom | 1 | 0 | 0
27 | Ø25cm cap for welding | pcs
| Kapa od Ø25cm za varenje | kom | 2 | 0 | 0
28 | Cap Ø20 for welding | pcs
| Kapa Ø20 za varenje | kom | 2 | 0 | 0
29 | Pipe extension of 2cm 1 / 2' | pcs
| Nastavak za cev od 2cm 1/2´ | kom | 5 | 0 | 0
30 | Pipe extension of 3cm 1/2 ' | pcs
| Nastavak od 3cm 1/2´ | kom | 5 | 0 | 0
31 | Coupling halves connector for OKITEN pipe 1", brass | pcs
| Mesingana poluspojka za okiten cev 1" | kom | 1 | 0 | 0
32 | Ball valve 3/4" with external thread | pcs
| Kuglasta slavina 3/4" sa spoljnim navojem | kom | 0 | 0 | 0
33 | Water pump P=0,75kW, Q=5-50 l/min, H=22-66m. Delivery and installation with previous rinsing of the well | pcs
| Hidropak P=0,75kW, Q=5-50 l/min, H=22-66m. Isporuka i ugradnja sa prethodnim ispiranjem bunara u koji se hidropak postavlja. | kom | 0 | 0 | 0
34 | Suction basket for water pump 1" | pcs
| Usisna korpa za hidropak 1" | kom | 0 | 0 | 0
35 | Leaky valve with a tap | pcs
| Propusni ventil sa zimskom slavinom 1" | kom | 0 | 0 | 0
36 | PVC pipes for sewerage ø=100mm | pcs
PVC kanalizacione cevi ø=100mm
| ø100/4000 | kom | 0 | 0 | 0
| ø100/2000 | kom | 6 | 0 | 0
| ø100/1000 | kom | 2 | 0 | 0
| ø100/500 | kom | 2 | 0 | 0
| ø100/250 | kom | 0 | 0 | 0
37 | PVC pipes for sewerage ø=70mm | pcs
| PVC kanalizacione cevi ø=70mm |  | 0 | 0 | 0
| ø70/500 | kom | 0 | 0 | 0
| ø70/250 | kom | 0 | 0 | 0
38 | PVC pipes for sewerage ø=50mm | pcs
PVC kanalizacione cevi ø=50mm
| ø50/2000 | kom | 2 | 0 | 0
| ø50/1000 | kom | 2 | 0 | 0
| ø50/500 | kom | 4 | 0 | 0
| ø50/250 | kom | 3 | 0 | 0
39 | Fitting for sewerage | pcs
Fazonski komadi za kanalizaciju
| KR 100/45° | kom | 2 | 0 | 0
| KR 100/70/45° | kom | 0 | 0 | 0
| KR 70/45° | kom | 0 | 0 | 0
| KR 70/50/45° | kom | 0 | 0 | 0
| KR 50/45° | kom | 2 | 0 | 0
| L 100/45º (luk) | kom | 2 | 0 | 0
| L 70/45 º | kom | 0 | 0 | 0
| L 50/45 º | kom | 5 | 0 | 0
| L 100/90 º | kom | 0 | 0 | 0
| L70/90º | kom | 0 | 0 | 0
| L50/90º | kom | 6 | 0 | 0
| T 100/100 | kom | 2 | 0 | 0
| T 110/50 | kom | 2 | 0 | 0
| T 100/100 | kom | 1 | 0 | 0
| Gumica za cev 50 | kom | 2 | 0 | 0
| Gumica za cev 100 | kom | 1 | 0 | 0
40 | Horizontal floor drain ø50 with a chrome grille 15/15 (complete) | pcs
| Horizontalni slivnik ø50 sa podnom hromiranom rešetkom 15/15 i zatvaračem smrada (komplet) | kom | 1 | 0 | 0
41 | Ceramic tiles for walls, I class - Delivery and installation of tiles | m2
| Keramičke pločice zidne I klase - Isporuka i ugradnja | m2 | 18.5 | 0 | 0
42 | Ceramic tiles for floors, I class - Delivery and installation of tiles | m2
| Keramičke pločice podne I klase - Isporuka i ugradnja | m2 | 3.5 | 0 | 0
43 | Glue for ceramic tiles 2 kg/m2 | kg
| Lepak za pločice 2kg/m2 | kg | 176 | 0 | 0
44 | Crosses for tiles 2mm (package of 100 pieces ) | packege
| Krstići za pločice 2mm (paket 100 kom) | paket | 1 | 0 | 0
45 | Mixture for grouting of the ceramic tiles 0.4 kg/m2 | kg
| Smesa za fugovanje keramičkih pločica 0.4 kg/m2 | kg | 10 | 0 | 0
46 | Installation of plumbing , sewage and sanitary equipment installations with conductivity testing (per averige bathroom) | lump sum
| Izrada instalacija VIK ,ugradivanje sanitarija I ispitivanje na pritisak na provodljivost (po prosečnom kupatilu) | paus | 1 | 0 | 0
0
ELECTRICAL INSTALLATIONS AND EQUIPMENT FOR BATHROOM / ELEKTRIČNE INSTALACIJE I OPREMA ZA KUPATILO |  |  |  | 0
0
No | Description |  |  |  |  | .
Br | Opis
1 | Power cables from the main distribution board to the bathroom DB. The exact lenght is to determine on-site. | m1
| Napojni kablovi PPY 5x2.5mm2 od GRO do RO za kupatilo. Tačna dužina se utvrđuje na licu mesta | m1 | 15 | 0 | 0
2 | Main fuses 20A | kom
| Glavni osigurači kod sata 20A | pcs | 3 | 0 | 0
3 | Protective grounding metal masses (complete - galvanized strip 15m and crossing part) | m1
| Zaštitno uzemljenje metalnih masa, u zavisnosti od situacije, povezati na postojeće ili izvesti komplet ako ne postoji (pocinkovana traka 15m i ukrsni komad) | m1 | 1 | 0 | 0
4 | Ceiling or wall lamp with opal glass 1x100W | pcs
| Plafonska ili zidna svetiljka sa sijalicom sa LED sijalicom 1x100W | kom | 1 | 0 | 0
5 | Installation cables PP-Y laid in the wall below the plaster
Instalacioni vodovi PP-Y položeni u zid ispod maltera
| PP-Y-3x1.5mm2 | m1 | 5 | 0 | 0
| PP-Y-3x2.5mm2 | m1 | 15 | 0 | 0
6 | Installation cables PP-Y-1x6mm2 12m (complete) | pcs
| Provodnik PP-Y-1x6mm2 dužine oko 12m postaviti u instalacionu kutiju za izjednačavanje potencijala do mesta spajanja sa metalnim masama u kupatilu, koje se izvodi mesinganim obujmicama (komplet) | kom | 1 | 0 | 0
7 | Indicator for bathroom with two buttons and pilot light (complete) | pcs
| Indikator za kupatilo sa dva prekidača i signalnom lampicom (komplet) | kom | 1 | 0 | 0
8 | Box bonding type PS-49 (complete) | pcs
| Kutija za izjednačenje potencijala tip PS-49 (komplet) | kom | 1 | 0 | 0
9 | Monophasic shock-proof socket with lid for installation in a bathroom wall (complete) | pcs
| Monofazna "šuko" priključnica sa poklopcem za ugradnju u zid kupatila (komplet) | kom | 2 | 0 | 0
10 | Switchboard with automatic fuses (complete) | pcs
| Pomoćni RO - Razvodna tabla slična tipu "metalka" sa automatskim osiguračima, svim ostalim elementima i sitnim materijalom (komplet) | kom | 1 | 0 | 0
11 | FID switch 20/0,05A 3pole | pcs
| FID sklopka 20/0,05A 3polna | kom | 1 | 0 | 0
12 | Circuit breakers:
| Automatski osigurači: | pcs
| 10A | kom | 1 | 0 | 0
| 16A | kom | 3 | 0 | 0
13 | Additional fine material for mounting and connecting installations for 1 bathroom (complete) | comlete
| Dodatni sitni materijal za ugradnju i povezivanje instalacija, komplet za 1 kupatilo (sa po 1 svetiljkom, 1 bojlerom i 1 veš mašinom) | komlet | 1 | 0 | 0
14 | The required certificate and electrical measurements of system installed for 1 bathroom | pcs
| Potrebni atest i merenja izvedenih električnih instalacija za 1 kupatilo | kom | 1 | 0 | 0
15 | Performing bathroom installations | pcs
| Izvođenje elektro instalacija za kupatilo | kom | 1 | 0 | 0
16 | Plaster for electrical installations
| Gips za elektroinstalacije | kg | 5 | 0 | 0
0
0
1
|  |  |  | #DIV/0! | €
Remark: VAT is excluded
Napomena: cena je bez PDV

## 17.
EHO project "Assistance for a New Start" 2020/2021 / EHO projekat "Podrška za novi početak" 2020/2021
LOT 2 - PROCUREMENT, DELIVERY AND INSTALLATION / NABAVKA, ISPORUKA I UGRADNJA PLUMBING, SEWAGE, SANITARY EQUIPMENT AND CERAMIC TILES AND ELECTICAL INSTALLATION AND EQUIPMENT FOR BATHROOM / INSTALACIJE VODOVODA, KANALIZACIJE I SANITARNE OPREME, KERAMIČKE PLOČICE I ELEKTRIČNE INSTALACIJE I OPREMA ZA KUPATILO
PLUMBING, SEWAGE, SANITARY EQUIPMENT AND CERAMIC TILES / INSTALACIJE VODOVODA , KANALIZACIJE, SANITARNE OPREME I KERAMIČKE PLOČICE
Place / Mesto |  | No of house / Redni broj kuće |  |  | 17
Sr.Mitrovica - Laćarak |  | Address/adresa |  | Cerska 95
No | Description | i. U |  | Unit price | Total RSD
Br | Opis | j.m. |  | jed.cene | Ukupno RSD
1 | Boiler(complet)with warranty list 80 l | pcs
| Bojler 80 l sa sigurnosnim ventilom i pancir crevom i potrebnim držačima i šrafovima, garancija min 1 godinu | kom | 0 | 0 | 0
2 | Mixed shower tap simple | pcs
| Slavina za tus jednoručna | kom | 0 | 0 | 0
3 | Shower bath 90/90, polyester | pcs
| Tus kada sa sifonom 90/90 poliester | kom | 0 | 0 | 0
4 | Bathroom sink (compl) 500mm A class | pcs
| Lavabo 500mm A klase sa manžetnama, držačima,rebrastim sifonom, sifon gumom i šrafovima | kom |  | 0 | 0
5 | Mixed tap for sink | pcs
| Slavina za toplu i hladnu vodu za lavabo jednoručna zidna | kom | 0 | 0 | 0
6 | Mixed tap for kitchen sink | pcs
| Slavina za toplu i hladnu vodu za kuhinjsku sudoperu, jednoručna zidna | kom | 0 | 0 | 0
7 | Horizontal drain Ø75 with sub-chromed grill 20 x 20 cm | pcs
| Horizontalni slivnik Ø75 sa podnom hromiranom rešetkom 20 x 20 cm | kom | 0 | 0 | 0
8 | WC bowl with toilet seat model A class (complet) | pcs
| WC solja sa daskom A klasa sa šrafovima i podnom gumom | kom | 0 | 0 | 0
9 | Toilet cistern | pcs
| Vodokotlić sa ispirnom cevi | kom | 0 | 0 | 0
10 | Sink 80/60cm stainless steel | pcs
| Jednodelna sudopera 80/60cm od rostfraja sa sifonom | kom | 0 | 0 | 0
11 | Kitchen boiler 10l with tap | pcs
| Kuhinjski bojler 10l sa baterijom i pancir crevima | kom | 0 | 0 | 0
12 | PPR Pipes 1/2" | m1
| PVC cevi 1/2" (ø20 mm) | m1 | 0 | 0 | 0
13 | PVC Pipes 3/4" | m1
| PPR cevi 3/4" (ø25 mm) | m1 | 0 | 0 | 0
14 | Fitting for water pipes | pcs
Fazonski komadi za vodovod:
| Telo ventila ø25 mm | kom | 0 | 0 | 0
| Telo ventila ø20 mm | kom | 0 | 0 | 0
| Nadogradnja (virbla) 25 | kom | 0 | 0 | 0
| Virbla kapa | kom | 0 | 0 | 0
| Koleno UN Ø20 1/2 " | kom | 0 | 0 | 0
| Koleno obično ø20 mm | kom | 0 | 0 | 0
| Muf SN ø25 | kom | 0 | 0 | 0
| T komad ø25 | kom | 0 | 0 | 0
| Redukcija ø25 na ø20 | kom | 0 | 0 | 0
| Koleno ø20/90 | kom | 0 | 0 | 0
| T koleno UN Ø20 1/2" | kom | 0 | 0 | 0
| T komad ø20 | kom | 0 | 0 | 0
| Obilazni luk ø20 | kom | 0 | 0 | 0
| Muf običan ø20 | kom | 0 | 0 | 0
| Sifon luk Ø50 | kom | 0 | 0 | 0
| Koleno ø25/90 | kom | 0 | 0 | 0
| Propusni ventil ø20 | kom | 0 | 0 | 0
| Ugaoni ventil za vodokotlić | kom | 0 | 0 | 0
| Plasticno koleno za okiten cev ø32mm (1") | kom | 0 | 0 | 0
| Redukcija ø32 na ø25 (1" na 3/4") pocinkovana | kom | 0 | 0 | 0
| Ostali komadi za spojeve vodovoda, paušalno za 1 kupatilo | kom | 0 | 0 | 0
15 | Valve for washing machine | pcs
| Ventil za veš mašinu | kom | 0 | 0 | 0
16 | Siphon for washing machine mounted | pcs
| Sifon za veš mašinu nadgradni | kom | 0 | 0 | 0
17 | Threaded rods for hanging the equipment on poor bearing walls (complete) | pcs
| Navojne šipke (brezoni) za postavljanje opreme na loše nosivi zid (komplet) Ø10 | kom | 0 | 0 | 0
18 | PE Pipes 3/4" | m1
| PE cevi 3/4" okiten | m1 | 0 | 0 | 0
19 | PE pipe 1" | m1
| PE cev 1" okiten | m1 | 0 | 0 | 0
20 | PE pipe 5/4" | m1
| PE cev 5/4" okiten | m1 | 0 | 0 | 0
21 | Coupling halves OKITEN connector with ring 25 | pcs
| Poluspojka okiten spojnica sa prstenom 25 | kom | 0 | 0 | 0
22 | Coupling halves connector for OKITEN pipe 3/4" | pcs
| PVC poluspojka za okiten cev 3/4" | kom | 0 | 0 | 0
23 | Coupling halves connector for OKITEN pipe 1" | pcs
| PVC poluspojka za okiten cev 1" | kom | 0 | 0 | 0
24 | 3/4 pvc pen for alkatan | pcs
| Poluspojka pvc 3/4 UN za alkatan | kom | 0 | 0 | 0
25 | Semi-conductor T connector for alkatan 3/4 | pcs
| Poluspojka T spojka za alkatan 3/4 | kom | 0 | 0 | 0
26 | Plastic semicolon 3/4 90 ° SPN for rounded | pcs
| Plastična poluspojka 3/4 90° SPN za okiten | kom | 0 | 0 | 0
27 | Ø25cm cap for welding | pcs
| Kapa od Ø25cm za varenje | kom | 0 | 0 | 0
28 | Cap Ø20 for welding | pcs
| Kapa Ø20 za varenje | kom | 0 | 0 | 0
29 | Pipe extension of 2cm 1 / 2' | pcs
| Nastavak za cev od 2cm 1/2´ | kom | 0 | 0 | 0
30 | Pipe extension of 3cm 1/2 ' | pcs
| Nastavak od 3cm 1/2´ | kom | 0 | 0 | 0
31 | Coupling halves connector for OKITEN pipe 1", brass | pcs
| Mesingana poluspojka za okiten cev 1" | kom | 0 | 0 | 0
32 | Ball valve 3/4" with external thread | pcs
| Kuglasta slavina 3/4" sa spoljnim navojem | kom | 0 | 0 | 0
33 | Water pump P=0,75kW, Q=5-50 l/min, H=22-66m. Delivery and installation with previous rinsing of the well | pcs
| Hidropak P=0,75kW, Q=5-50 l/min, H=22-66m. Isporuka i ugradnja sa prethodnim ispiranjem bunara u koji se hidropak postavlja. | kom | 0 | 0 | 0
34 | Suction basket for water pump 1" | pcs
| Usisna korpa za hidropak 1" | kom | 0 | 0 | 0
35 | Leaky valve with a tap | pcs
| Propusni ventil sa zimskom slavinom 1" | kom | 0 | 0 | 0
36 | PVC pipes for sewerage ø=100mm | pcs
PVC kanalizacione cevi ø=100mm
| ø100/4000 | kom | 0 | 0 | 0
| ø100/2000 | kom | 0 | 0 | 0
| ø100/1000 | kom | 0 | 0 | 0
| ø100/500 | kom | 0 | 0 | 0
| ø100/250 | kom | 0 | 0 | 0
37 | PVC pipes for sewerage ø=70mm | pcs
| PVC kanalizacione cevi ø=70mm |  | 0 | 0 | 0
| ø70/500 | kom | 0 | 0 | 0
| ø70/250 | kom | 0 | 0 | 0
38 | PVC pipes for sewerage ø=50mm | pcs
PVC kanalizacione cevi ø=50mm
| ø50/2000 | kom | 0 | 0 | 0
| ø50/1000 | kom | 0 | 0 | 0
| ø50/500 | kom | 0 | 0 | 0
| ø50/250 | kom | 0 | 0 | 0
39 | Fitting for sewerage | pcs
Fazonski komadi za kanalizaciju
| KR 100/45° | kom | 0 | 0 | 0
| KR 100/70/45° | kom | 0 | 0 | 0
| KR 70/45° | kom | 0 | 0 | 0
| KR 70/50/45° | kom | 0 | 0 | 0
| KR 50/45° | kom | 0 | 0 | 0
| L 100/45º (luk) | kom | 0 | 0 | 0
| L 70/45 º | kom | 0 | 0 | 0
| L 50/45 º | kom | 0 | 0 | 0
| L 100/90 º | kom | 0 | 0 | 0
| L70/90º | kom | 0 | 0 | 0
| L50/90º | kom | 0 | 0 | 0
| T 100/100 | kom | 0 | 0 | 0
| T 110/50 | kom | 0 | 0 | 0
| T 100/100 | kom | 0 | 0 | 0
| Gumica za cev 50 | kom | 0 | 0 | 0
| Gumica za cev 100 | kom | 0 | 0 | 0
40 | Horizontal floor drain ø50 with a chrome grille 15/15 (complete) | pcs
| Horizontalni slivnik ø50 sa podnom hromiranom rešetkom 15/15 i zatvaračem smrada (komplet) | kom | 0 | 0 | 0
41 | Ceramic tiles for walls, I class - Delivery and installation of tiles | m2
| Keramičke pločice zidne I klase - Isporuka i ugradnja | m2 | 0 | 0 | 0
42 | Ceramic tiles for floors, I class - Delivery and installation of tiles | m2
| Keramičke pločice podne I klase - Isporuka i ugradnja | m2 | 0 | 0 | 0
43 | Glue for ceramic tiles 2 kg/m2 | kg
| Lepak za pločice 2kg/m2 | kg | 0 | 0 | 0
44 | Crosses for tiles 2mm (package of 100 pieces ) | packege | 0
| Krstići za pločice 2mm (paket 100 kom) | paket | 0 | 0 | 0
45 | Mixture for grouting of the ceramic tiles 0.4 kg/m2 | kg
| Smesa za fugovanje keramičkih pločica 0.4 kg/m2 | kg | 0 | 0 | 0
46 | Installation of plumbing , sewage and sanitary equipment installations with conductivity testing (per averige bathroom) | lump sum
| Izrada instalacija VIK ,ugradivanje sanitarija I ispitivanje na pritisak na provodljivost (po prosečnom kupatilu) | paus | 0 | 0 | 0
0
ELECTRICAL INSTALLATIONS AND EQUIPMENT FOR BATHROOM / ELEKTRIČNE INSTALACIJE I OPREMA ZA KUPATILO |  |  |  | 0
0
No | Description |  |  |  |  | .
Br | Opis
1 | Power cables from the main distribution board to the bathroom DB. The exact lenght is to determine on-site. | m1
| Napojni kablovi PPY 5x2.5mm2 od GRO do RO za kupatilo. Tačna dužina se utvrđuje na licu mesta | m1 | 0 | 0 | 0
2 | Main fuses 20A | kom
| Glavni osigurači kod sata 20A | pcs | 0 | 0 | 0
3 | Protective grounding metal masses (complete - galvanized strip 15m and crossing part) | m1
| Zaštitno uzemljenje metalnih masa, u zavisnosti od situacije, povezati na postojeće ili izvesti komplet ako ne postoji (pocinkovana traka 15m i ukrsni komad) | m1 | 0 | 0 | 0
4 | Ceiling or wall lamp with opal glass 1x100W | pcs
| Plafonska ili zidna svetiljka sa sijalicom sa LED sijalicom 1x100W | kom | 0 | 0 | 0
5 | Installation cables PP-Y laid in the wall below the plaster
Instalacioni vodovi PP-Y položeni u zid ispod maltera
| PP-Y-3x1.5mm2 | m1 | 0 | 0 | 0
| PP-Y-3x2.5mm2 | m1 | 0 | 0 | 0
6 | Installation cables PP-Y-1x6mm2 12m (complete) | pcs
| Provodnik PP-Y-1x6mm2 dužine oko 12m postaviti u instalacionu kutiju za izjednačavanje potencijala do mesta spajanja sa metalnim masama u kupatilu, koje se izvodi mesinganim obujmicama (komplet) | kom | 0 | 0 | 0
7 | Indicator for bathroom with two buttons and pilot light (complete) | pcs
| Indikator za kupatilo sa dva prekidača i signalnom lampicom (komplet) | kom | 0 | 0 | 0
8 | Box bonding type PS-49 (complete) | pcs
| Kutija za izjednačenje potencijala tip PS-49 (komplet) | kom | 0 | 0 | 0
9 | Monophasic shock-proof socket with lid for installation in a bathroom wall (complete) | pcs
| Monofazna "šuko" priključnica sa poklopcem za ugradnju u zid kupatila (komplet) | kom | 0 | 0 | 0
10 | Switchboard with automatic fuses (complete) | pcs
| Pomoćni RO - Razvodna tabla slična tipu "metalka" sa automatskim osiguračima, svim ostalim elementima i sitnim materijalom (komplet) | kom | 0 | 0 | 0
11 | FID switch 20/0,05A 3pole | pcs
| FID sklopka 20/0,05A 3polna | kom | 0 | 0 | 0
12 | Circuit breakers:
| Automatski osigurači: | pcs
| 10A | kom | 0 | 0 | 0
| 16A | kom | 0 | 0 | 0
13 | Additional fine material for mounting and connecting installations for 1 bathroom (complete) | comlete
| Dodatni sitni materijal za ugradnju i povezivanje instalacija, komplet za 1 kupatilo (sa po 1 svetiljkom, 1 bojlerom i 1 veš mašinom) | komlet | 0 | 0 | 0
14 | The required certificate and electrical measurements of system installed for 1 bathroom | pcs
| Potrebni atest i merenja izvedenih električnih instalacija za 1 kupatilo | kom | 0 | 0 | 0
15 | Performing bathroom installations | pcs
| Izvođenje elektro instalacija za kupatilo | kom | 0 | 0 | 0
16 | Plaster for electrical installations
| Gips za elektroinstalacije | kg | 0 | 0 | 0
0
0
1
|  |  |  | #DIV/0! | €
Remark: VAT is excluded
Napomena: cena je bez PDV

## 18. kupatilo .
EHO project "Assistance for a New Start" 2020/2021 / EHO projekat "Podrška za novi početak" 2020/2021
LOT 2 - PROCUREMENT, DELIVERY AND INSTALLATION / NABAVKA, ISPORUKA I UGRADNJA PLUMBING, SEWAGE, SANITARY EQUIPMENT AND CERAMIC TILES AND ELECTICAL INSTALLATION AND EQUIPMENT FOR BATHROOM / INSTALACIJE VODOVODA, KANALIZACIJE I SANITARNE OPREME, KERAMIČKE PLOČICE I ELEKTRIČNE INSTALACIJE I OPREMA ZA KUPATILO
PLUMBING, SEWAGE, SANITARY EQUIPMENT AND CERAMIC TILES / INSTALACIJE VODOVODA , KANALIZACIJE, SANITARNE OPREME I KERAMIČKE PLOČICE
Place / Mesto |  | No of house / Redni broj kuće |  |  | 18
Sr.Mitrovica - Mačvanska Mitrovica |  | Address/adresa |  | Žarka Nikolića bb
No | Description | i. U |  | Unit price | Total RSD
Br | Opis | j.m. |  | jed.cene | Ukupno RSD
1 | Boiler(complet)with warranty list 80 l | pcs
| Bojler 80 l sa sigurnosnim ventilom i pancir crevom i potrebnim držačima i šrafovima, garancija min 1 godinu | kom | 1 | 0 | 0
2 | Mixed shower tap simple | pcs
| Slavina za tus jednoručna | kom | 1 | 0 | 0
3 | Shower bath 90/90, polyester | pcs
| Tus kada sa sifonom 90/90 poliester | kom | 0 | 0 | 0
4 | Bathroom sink (compl) 500mm A class | pcs
| Lavabo 500mm A klase sa manžetnama, držačima,rebrastim sifonom, sifon gumom i šrafovima | kom | 1 | 0 | 0
5 | Mixed tap for sink | pcs
| Slavina za toplu i hladnu vodu za lavabo jednoručna zidna | kom | 1 | 0 | 0
6 | Mixed tap for kitchen sink | pcs
| Slavina za toplu i hladnu vodu za kuhinjsku sudoperu, jednoručna zidna | kom | 0 | 0 | 0
7 | Horizontal drain Ø75 with sub-chromed grill 20 x 20 cm | pcs
| Horizontalni slivnik Ø75 sa podnom hromiranom rešetkom 20 x 20 cm | kom | 1 | 0 | 0
8 | WC bowl with toilet seat model A class (complet) | pcs
| WC solja sa daskom A klasa sa šrafovima i podnom gumom | kom | 1 | 0 | 0
9 | Toilet cistern | pcs
| Vodokotlić sa ispirnom cevi | kom | 1 | 0 | 0
10 | Sink 80/60cm stainless steel | pcs
| Jednodelna sudopera 80/60cm od rostfraja sa sifonom | kom | 0 | 0 | 0
11 | Kitchen boiler 10l with tap | pcs
| Kuhinjski bojler 10l sa baterijom i pancir crevima | kom | 0 | 0 | 0
12 | PPR Pipes 1/2" | m1
| PVC cevi 1/2" (ø20 mm) | m1 | 10 | 0 | 0
13 | PVC Pipes 3/4" | m1
| PPR cevi 3/4" (ø25 mm) | m1 | 6 | 0 | 0
14 | Fitting for water pipes | pcs
Fazonski komadi za vodovod:
| Telo ventila ø25 mm | kom | 1 | 0 | 0
| Telo ventila ø20 mm | kom | 6 | 0 | 0
| Nadogradnja (virbla) 25 | kom | 1 | 0 | 0
| Virbla kapa | kom | 6 | 0 | 0
| Koleno UN Ø20 1/2 " | kom | 8 | 0 | 0
| Koleno obično ø20 mm | kom | 10 | 0 | 0
| Muf SN ø25 | kom | 1 | 0 | 0
| T komad ø25 | kom | 5 | 0 | 0
| Redukcija ø25 na ø20 | kom | 5 | 0 | 0
| Koleno ø20/90 | kom | 10 | 0 | 0
| T koleno UN Ø20 1/2" | kom | 1 | 0 | 0
| T komad ø20 | kom | 6 | 0 | 0
| Obilazni luk ø20 | kom | 4 | 0 | 0
| Muf običan ø20 | kom | 6 | 0 | 0
| Sifon luk Ø50 | kom | 3 | 0 | 0
| Koleno ø25/90 | kom | 3 | 0 | 0
| Propusni ventil ø20 | kom | 3 | 0 | 0
| Ugaoni ventil za vodokotlić | kom | 1 | 0 | 0
| Plasticno koleno za okiten cev ø32mm (1") | kom | 1 | 0 | 0
| Redukcija ø32 na ø25 (1" na 3/4") pocinkovana | kom | 1 | 0 | 0
| Ostali komadi za spojeve vodovoda, paušalno za 1 kupatilo | kom | 1 | 0 | 0
15 | Valve for washing machine | pcs
| Ventil za veš mašinu | kom | 1 | 0 | 0
16 | Siphon for washing machine mounted | pcs
| Sifon za veš mašinu nadgradni | kom | 0 | 0 | 0
17 | Threaded rods for hanging the equipment on poor bearing walls (complete) | pcs
| Navojne šipke (brezoni) za postavljanje opreme na loše nosivi zid (komplet) Ø10 | kom | 1 | 0 | 0
18 | PE Pipes 3/4" | m1
| PE cevi 3/4" okiten | m1 | 10 | 0 | 0
19 | PE pipe 1" | m1
| PE cev 1" okiten | m1 | 0 | 0 | 0
20 | PE pipe 5/4" | m1
| PE cev 5/4" okiten | m1 | 0 | 0 | 0
21 | Coupling halves OKITEN connector with ring 25 | pcs
| Poluspojka okiten spojnica sa prstenom 25 | kom | 2 | 0 | 0
22 | Coupling halves connector for OKITEN pipe 3/4" | pcs
| PVC poluspojka za okiten cev 3/4" | kom | 1 | 0 | 0
23 | Coupling halves connector for OKITEN pipe 1" | pcs
| PVC poluspojka za okiten cev 1" | kom | 1 | 0 | 0
24 | 3/4 pvc pen for alkatan | pcs
| Poluspojka pvc 3/4 UN za alkatan | kom | 1 | 0 | 0
25 | Semi-conductor T connector for alkatan 3/4 | pcs
| Poluspojka T spojka za alkatan 3/4 | kom | 1 | 0 | 0
26 | Plastic semicolon 3/4 90 ° SPN for rounded | pcs
| Plastična poluspojka 3/4 90° SPN za okiten | kom | 1 | 0 | 0
27 | Ø25cm cap for welding | pcs
| Kapa od Ø25cm za varenje | kom | 2 | 0 | 0
28 | Cap Ø20 for welding | pcs
| Kapa Ø20 za varenje | kom | 2 | 0 | 0
29 | Pipe extension of 2cm 1 / 2' | pcs
| Nastavak za cev od 2cm 1/2´ | kom | 5 | 0 | 0
30 | Pipe extension of 3cm 1/2 ' | pcs
| Nastavak od 3cm 1/2´ | kom | 5 | 0 | 0
31 | Coupling halves connector for OKITEN pipe 1", brass | pcs
| Mesingana poluspojka za okiten cev 1" | kom | 1 | 0 | 0
32 | Ball valve 3/4" with external thread | pcs
| Kuglasta slavina 3/4" sa spoljnim navojem | kom | 0 | 0 | 0
33 | Water pump P=0,75kW, Q=5-50 l/min, H=22-66m. Delivery and installation with previous rinsing of the well | pcs
| Hidropak P=0,75kW, Q=5-50 l/min, H=22-66m. Isporuka i ugradnja sa prethodnim ispiranjem bunara u koji se hidropak postavlja. | kom | 0 | 0 | 0
34 | Suction basket for water pump 1" | pcs
| Usisna korpa za hidropak 1" | kom | 0 | 0 | 0
35 | Leaky valve with a tap | pcs
| Propusni ventil sa zimskom slavinom 1" | kom | 0 | 0 | 0
36 | PVC pipes for sewerage ø=100mm | pcs
PVC kanalizacione cevi ø=100mm
| ø100/4000 | kom | 0 | 0 | 0
| ø100/2000 | kom | 6 | 0 | 0
| ø100/1000 | kom | 2 | 0 | 0
| ø100/500 | kom | 2 | 0 | 0
| ø100/250 | kom | 0 | 0 | 0
37 | PVC pipes for sewerage ø=70mm | pcs
| PVC kanalizacione cevi ø=70mm |  | 0 | 0 | 0
| ø70/500 | kom | 0 | 0 | 0
| ø70/250 | kom | 0 | 0 | 0
38 | PVC pipes for sewerage ø=50mm | pcs
PVC kanalizacione cevi ø=50mm
| ø50/2000 | kom | 2 | 0 | 0
| ø50/1000 | kom | 2 | 0 | 0
| ø50/500 | kom | 4 | 0 | 0
| ø50/250 | kom | 3 | 0 | 0
39 | Fitting for sewerage | pcs
Fazonski komadi za kanalizaciju
| KR 100/45° | kom | 2 | 0 | 0
| KR 100/70/45° | kom | 0 | 0 | 0
| KR 70/45° | kom | 0 | 0 | 0
| KR 70/50/45° | kom | 0 | 0 | 0
| KR 50/45° | kom | 2 | 0 | 0
| L 100/45º (luk) | kom | 2 | 0 | 0
| L 70/45 º | kom | 0 | 0 | 0
| L 50/45 º | kom | 5 | 0 | 0
| L 100/90 º | kom | 0 | 0 | 0
| L70/90º | kom | 0 | 0 | 0
| L50/90º | kom | 6 | 0 | 0
| T 100/100 | kom | 2 | 0 | 0
| T 110/50 | kom | 2 | 0 | 0
| T 100/100 | kom | 1 | 0 | 0
| Gumica za cev 50 | kom | 2 | 0 | 0
| Gumica za cev 100 | kom | 1 | 0 | 0
40 | Horizontal floor drain ø50 with a chrome grille 15/15 (complete) | pcs
| Horizontalni slivnik ø50 sa podnom hromiranom rešetkom 15/15 i zatvaračem smrada (komplet) | kom | 1 | 0 | 0
41 | Ceramic tiles for walls, I class - Delivery and installation of tiles | m2
| Keramičke pločice zidne I klase - Isporuka i ugradnja | m2 | 25 | 0 | 0
42 | Ceramic tiles for floors, I class - Delivery and installation of tiles | m2
| Keramičke pločice podne I klase - Isporuka i ugradnja | m2 | 6.5 | 0 | 0
43 | Glue for ceramic tiles 8 kg/m2 | kg
| Lepak za pločice 8 kg/m2 | kg | 275 | 0 | 0
44 | Crosses for tiles 2mm (package of 100 pieces ) | packege
| Krstići za pločice 2mm (paket 100 kom) | paket | 1 | 0 | 0
45 | Mixture for grouting of the ceramic tiles 0.4 kg/m2 | kg
| Smesa za fugovanje keramičkih pločica 0.4 kg/m2 | kg | 15 | 0 | 0
46 | Installation of plumbing , sewage and sanitary equipment installations with conductivity testing (per averige bathroom) | lump sum
| Izrada instalacija VIK ,ugradivanje sanitarija I ispitivanje na pritisak na provodljivost (po prosečnom kupatilu) | paus | 1 | 0 | 0
0
ELECTRICAL INSTALLATIONS AND EQUIPMENT FOR BATHROOM / ELEKTRIČNE INSTALACIJE I OPREMA ZA KUPATILO |  |  |  | 0
0
No | Description |  |  |  |  | .
Br | Opis
1 | Power cables from the main distribution board to the bathroom DB. The exact lenght is to determine on-site. | m1
| Napojni kablovi PPY 5x2.5mm2 od GRO do RO za kupatilo. Tačna dužina se utvrđuje na licu mesta | m1 | 15 | 0 | 0
2 | Main fuses 20A | kom
| Glavni osigurači kod sata 20A | pcs | 3 | 0 | 0
3 | Protective grounding metal masses (complete - galvanized strip 15m and crossing part) | m1
| Zaštitno uzemljenje metalnih masa, u zavisnosti od situacije, povezati na postojeće ili izvesti komplet ako ne postoji (pocinkovana traka 15m i ukrsni komad) | m1 | 1 | 0 | 0
4 | Ceiling or wall lamp with opal glass 1x100W | pcs
| Plafonska ili zidna svetiljka sa sijalicom sa LED sijalicom 1x100W | kom | 1 | 0 | 0
5 | Installation cables PP-Y laid in the wall below the plaster
Instalacioni vodovi PP-Y položeni u zid ispod maltera
| PP-Y-3x1.5mm2 | m1 | 5 | 0 | 0
| PP-Y-3x2.5mm2 | m1 | 15 | 0 | 0
6 | Installation cables PP-Y-1x6mm2 12m (complete) | pcs
| Provodnik PP-Y-1x6mm2 dužine oko 12m postaviti u instalacionu kutiju za izjednačavanje potencijala do mesta spajanja sa metalnim masama u kupatilu, koje se izvodi mesinganim obujmicama (komplet) | kom | 1 | 0 | 0
7 | Indicator for bathroom with two buttons and pilot light (complete) | pcs
| Indikator za kupatilo sa dva prekidača i signalnom lampicom (komplet) | kom | 1 | 0 | 0
8 | Box bonding type PS-49 (complete) | pcs
| Kutija za izjednačenje potencijala tip PS-49 (komplet) | kom | 1 | 0 | 0
9 | Monophasic shock-proof socket with lid for installation in a bathroom wall (complete) | pcs
| Monofazna "šuko" priključnica sa poklopcem za ugradnju u zid kupatila (komplet) | kom | 2 | 0 | 0
10 | Switchboard with automatic fuses (complete) | pcs
| Pomoćni RO - Razvodna tabla slična tipu "metalka" sa automatskim osiguračima, svim ostalim elementima i sitnim materijalom (komplet) | kom | 1 | 0 | 0
11 | FID switch 20/0,05A 3pole | pcs
| FID sklopka 20/0,05A 3polna | kom | 1 | 0 | 0
12 | Circuit breakers:
| Automatski osigurači: | pcs
| 10A | kom | 1 | 0 | 0
| 16A | kom | 3 | 0 | 0
13 | Additional fine material for mounting and connecting installations for 1 bathroom (complete) | comlete
| Dodatni sitni materijal za ugradnju i povezivanje instalacija, komplet za 1 kupatilo (sa po 1 svetiljkom, 1 bojlerom i 1 veš mašinom) | komlet | 1 | 0 | 0
14 | The required certificate and electrical measurements of system installed for 1 bathroom | pcs
| Potrebni atest i merenja izvedenih električnih instalacija za 1 kupatilo | kom | 1 | 0 | 0
15 | Performing bathroom installations | pcs
| Izvođenje elektro instalacija za kupatilo | kom | 1 | 0 | 0
16 | Plaster for electrical installations
| Gips za elektroinstalacije | kg | 5 | 0 | 0
0
0
1
|  |  |  | #DIV/0! | €
Remark: VAT is excluded
Napomena: cena je bez PDV

## 19.kupatilo
EHO project "Assistance for a New Start" 2020/2021 / EHO projekat "Podrška za novi početak" 2020/2021
LOT 2 - PROCUREMENT, DELIVERY AND INSTALLATION / NABAVKA, ISPORUKA I UGRADNJA PLUMBING, SEWAGE, SANITARY EQUIPMENT AND CERAMIC TILES AND ELECTICAL INSTALLATION AND EQUIPMENT FOR BATHROOM / INSTALACIJE VODOVODA, KANALIZACIJE I SANITARNE OPREME, KERAMIČKE PLOČICE I ELEKTRIČNE INSTALACIJE I OPREMA ZA KUPATILO
PLUMBING, SEWAGE, SANITARY EQUIPMENT AND CERAMIC TILES / INSTALACIJE VODOVODA , KANALIZACIJE, SANITARNE OPREME I KERAMIČKE PLOČICE
Place / Mesto |  | No of house / Redni broj kuće |  |  | 19
Sr.Mitrovica - Laćarak |  | Address/adresa |  | Železnička bb
No | Description | i. U |  | Unit price | Total RSD
Br | Opis | j.m. |  | jed.cene | Ukupno RSD
1 | Boiler(complet)with warranty list 80 l | pcs
| Bojler 80 l sa sigurnosnim ventilom i pancir crevom i potrebnim držačima i šrafovima, garancija min 1 godinu | kom | 1 | 0 | 0
2 | Mixed shower tap simple | pcs
| Slavina za tus jednoručna | kom | 1 | 0 | 0
3 | Shower bath 90/90, polyester | pcs
| Tus kada sa sifonom 90/90 poliester | kom | 1 | 0 | 0
4 | Bathroom sink (compl) 500mm A class | pcs
| Lavabo 500mm A klase sa manžetnama, držačima,rebrastim sifonom, sifon gumom i šrafovima | kom | 1 | 0 | 0
5 | Mixed tap for sink | pcs
| Slavina za toplu i hladnu vodu za lavabo jednoručna zidna | kom | 1 | 0 | 0
6 | Mixed tap for kitchen sink | pcs
| Slavina za toplu i hladnu vodu za kuhinjsku sudoperu, jednoručna zidna | kom | 0 | 0 | 0
7 | Horizontal drain Ø75 with sub-chromed grill 20 x 20 cm | pcs
| Horizontalni slivnik Ø75 sa podnom hromiranom rešetkom 20 x 20 cm | kom | 1 | 0 | 0
8 | WC bowl with toilet seat model A class (complet) | pcs
| WC solja sa daskom A klasa sa šrafovima i podnom gumom | kom | 1 | 0 | 0
9 | Toilet cistern | pcs
| Vodokotlić sa ispirnom cevi | kom | 1 | 0 | 0
10 | Sink 80/60cm stainless steel | pcs
| Jednodelna sudopera 80/60cm od rostfraja sa sifonom | kom | 1 | 0 | 0
11 | Kitchen boiler 10l with tap | pcs
| Kuhinjski bojler 10l sa baterijom i pancir crevima | kom | 0 | 0 | 0
12 | PPR Pipes 1/2" | m1
| PVC cevi 1/2" (ø20 mm) | m1 | 10 | 0 | 0
13 | PVC Pipes 3/4" | m1
| PPR cevi 3/4" (ø25 mm) | m1 | 6 | 0 | 0
14 | Fitting for water pipes | pcs
Fazonski komadi za vodovod:
| Telo ventila ø25 mm | kom | 1 | 0 | 0
| Telo ventila ø20 mm | kom | 6 | 0 | 0
| Nadogradnja (virbla) 25 | kom | 1 | 0 | 0
| Virbla kapa | kom | 6 | 0 | 0
| Koleno UN Ø20 1/2 " | kom | 8 | 0 | 0
| Koleno obično ø20 mm | kom | 10 | 0 | 0
| Muf SN ø25 | kom | 1 | 0 | 0
| T komad ø25 | kom | 5 | 0 | 0
| Redukcija ø25 na ø20 | kom | 5 | 0 | 0
| Koleno ø20/90 | kom | 10 | 0 | 0
| T koleno UN Ø20 1/2" | kom | 1 | 0 | 0
| T komad ø20 | kom | 6 | 0 | 0
| Obilazni luk ø20 | kom | 4 | 0 | 0
| Muf običan ø20 | kom | 6 | 0 | 0
| Sifon luk Ø50 | kom | 3 | 0 | 0
| Koleno ø25/90 | kom | 3 | 0 | 0
| Propusni ventil ø20 | kom | 3 | 0 | 0
| Ugaoni ventil za vodokotlić | kom | 1 | 0 | 0
| Plasticno koleno za okiten cev ø32mm (1") | kom | 1 | 0 | 0
| Redukcija ø32 na ø25 (1" na 3/4") pocinkovana | kom | 1 | 0 | 0
| Ostali komadi za spojeve vodovoda, paušalno za 1 kupatilo | kom | 1 | 0 | 0
15 | Valve for washing machine | pcs
| Ventil za veš mašinu | kom | 1 | 0 | 0
16 | Siphon for washing machine mounted | pcs
| Sifon za veš mašinu nadgradni | kom | 1 | 0 | 0
17 | Threaded rods for hanging the equipment on poor bearing walls (complete) | pcs
| Navojne šipke (brezoni) za postavljanje opreme na loše nosivi zid (komplet) Ø10 | kom | 1 | 0 | 0
18 | PE Pipes 3/4" | m1
| PE cevi 3/4" okiten | m1 | 10 | 0 | 0
19 | PE pipe 1" | m1
| PE cev 1" okiten | m1 | 0 | 0 | 0
20 | PE pipe 5/4" | m1
| PE cev 5/4" okiten | m1 | 0 | 0 | 0
21 | Coupling halves OKITEN connector with ring 25 | pcs
| Poluspojka okiten spojnica sa prstenom 25 | kom | 2 | 0 | 0
22 | Coupling halves connector for OKITEN pipe 3/4" | pcs
| PVC poluspojka za okiten cev 3/4" | kom | 1 | 0 | 0
23 | Coupling halves connector for OKITEN pipe 1" | pcs
| PVC poluspojka za okiten cev 1" | kom | 1 | 0 | 0
24 | 3/4 pvc pen for alkatan | pcs
| Poluspojka pvc 3/4 UN za alkatan | kom | 1 | 0 | 0
25 | Semi-conductor T connector for alkatan 3/4 | pcs
| Poluspojka T spojka za alkatan 3/4 | kom | 1 | 0 | 0
26 | Plastic semicolon 3/4 90 ° SPN for rounded | pcs
| Plastična poluspojka 3/4 90° SPN za okiten | kom | 1 | 0 | 0
27 | Ø25cm cap for welding | pcs
| Kapa od Ø25cm za varenje | kom | 2 | 0 | 0
28 | Cap Ø20 for welding | pcs
| Kapa Ø20 za varenje | kom | 2 | 0 | 0
29 | Pipe extension of 2cm 1 / 2' | pcs
| Nastavak za cev od 2cm 1/2´ | kom | 5 | 0 | 0
30 | Pipe extension of 3cm 1/2 ' | pcs
| Nastavak od 3cm 1/2´ | kom | 5 | 0 | 0
31 | Coupling halves connector for OKITEN pipe 1", brass | pcs
| Mesingana poluspojka za okiten cev 1" | kom | 1 | 0 | 0
32 | Ball valve 3/4" with external thread | pcs
| Kuglasta slavina 3/4" sa spoljnim navojem | kom | 0 | 0 | 0
33 | Water pump P=0,75kW, Q=5-50 l/min, H=22-66m. Delivery and installation with previous rinsing of the well | pcs
| Hidropak P=0,75kW, Q=5-50 l/min, H=22-66m. Isporuka i ugradnja sa prethodnim ispiranjem bunara u koji se hidropak postavlja. | kom | 0 | 0 | 0
34 | Suction basket for water pump 1" | pcs
| Usisna korpa za hidropak 1" | kom | 0 | 0 | 0
35 | Leaky valve with a tap | pcs
| Propusni ventil sa zimskom slavinom 1" | kom | 0 | 0 | 0
36 | PVC pipes for sewerage ø=100mm | pcs
PVC kanalizacione cevi ø=100mm
| ø100/4000 | kom | 0 | 0 | 0
| ø100/2000 | kom | 6 | 0 | 0
| ø100/1000 | kom | 2 | 0 | 0
| ø100/500 | kom | 2 | 0 | 0
| ø100/250 | kom | 0 | 0 | 0
37 | PVC pipes for sewerage ø=70mm | pcs
| PVC kanalizacione cevi ø=70mm |  | 0 | 0 | 0
| ø70/500 | kom | 0 | 0 | 0
| ø70/250 | kom | 0 | 0 | 0
38 | PVC pipes for sewerage ø=50mm | pcs
PVC kanalizacione cevi ø=50mm
| ø50/2000 | kom | 2 | 0 | 0
| ø50/1000 | kom | 2 | 0 | 0
| ø50/500 | kom | 4 | 0 | 0
| ø50/250 | kom | 3 | 0 | 0
39 | Fitting for sewerage | pcs
Fazonski komadi za kanalizaciju
| KR 100/45° | kom | 2 | 0 | 0
| KR 100/70/45° | kom | 0 | 0 | 0
| KR 70/45° | kom | 0 | 0 | 0
| KR 70/50/45° | kom | 0 | 0 | 0
| KR 50/45° | kom | 2 | 0 | 0
| L 100/45º (luk) | kom | 2 | 0 | 0
| L 70/45 º | kom | 0 | 0 | 0
| L 50/45 º | kom | 5 | 0 | 0
| L 100/90 º | kom | 0 | 0 | 0
| L70/90º | kom | 0 | 0 | 0
| L50/90º | kom | 6 | 0 | 0
| T 100/100 | kom | 2 | 0 | 0
| T 110/50 | kom | 2 | 0 | 0
| T 100/100 | kom | 1 | 0 | 0
| Gumica za cev 50 | kom | 2 | 0 | 0
| Gumica za cev 100 | kom | 1 | 0 | 0
40 | Horizontal floor drain ø50 with a chrome grille 15/15 (complete) | pcs
| Horizontalni slivnik ø50 sa podnom hromiranom rešetkom 15/15 i zatvaračem smrada (komplet) | kom | 1 | 0 | 0
41 | Ceramic tiles for walls, I class - Delivery and installation of tiles | m2
| Keramičke pločice zidne I klase - Isporuka i ugradnja | m2 | 18.5 | 0 | 0
42 | Ceramic tiles for floors, I class - Delivery and installation of tiles | m2
| Keramičke pločice podne I klase - Isporuka i ugradnja | m2 | 3.5 | 0 | 0
43 | Glue for ceramic tiles 2 kg/m2 | kg
| Lepak za pločice 2kg/m2 | kg | 176 | 0 | 0
44 | Crosses for tiles 2mm (package of 100 pieces ) | packege
| Krstići za pločice 2mm (paket 100 kom) | paket | 1 | 0 | 0
45 | Mixture for grouting of the ceramic tiles 0.4 kg/m2 | kg
| Smesa za fugovanje keramičkih pločica 0.4 kg/m2 | kg | 10 | 0 | 0
46 | Installation of plumbing , sewage and sanitary equipment installations with conductivity testing (per averige bathroom) | lump sum
| Izrada instalacija VIK ,ugradivanje sanitarija I ispitivanje na pritisak na provodljivost (po prosečnom kupatilu) | paus | 1 | 0 | 0
0
ELECTRICAL INSTALLATIONS AND EQUIPMENT FOR BATHROOM / ELEKTRIČNE INSTALACIJE I OPREMA ZA KUPATILO |  |  |  | 0
0
No | Description |  |  |  |  | .
Br | Opis
1 | Power cables from the main distribution board to the bathroom DB. The exact lenght is to determine on-site. | m1
| Napojni kablovi PPY 5x2.5mm2 od GRO do RO za kupatilo. Tačna dužina se utvrđuje na licu mesta | m1 | 15 | 0 | 0
2 | Main fuses 20A | kom
| Glavni osigurači kod sata 20A | pcs | 3 | 0 | 0
3 | Protective grounding metal masses (complete - galvanized strip 15m and crossing part) | m1
| Zaštitno uzemljenje metalnih masa, u zavisnosti od situacije, povezati na postojeće ili izvesti komplet ako ne postoji (pocinkovana traka 15m i ukrsni komad) | m1 | 1 | 0 | 0
4 | Ceiling or wall lamp with opal glass 1x100W | pcs
| Plafonska ili zidna svetiljka sa sijalicom sa LED sijalicom 1x100W | kom | 1 | 0 | 0
5 | Installation cables PP-Y laid in the wall below the plaster
Instalacioni vodovi PP-Y položeni u zid ispod maltera
| PP-Y-3x1.5mm2 | m1 | 5 | 0 | 0
| PP-Y-3x2.5mm2 | m1 | 15 | 0 | 0
6 | Installation cables PP-Y-1x6mm2 12m (complete) | pcs
| Provodnik PP-Y-1x6mm2 dužine oko 12m postaviti u instalacionu kutiju za izjednačavanje potencijala do mesta spajanja sa metalnim masama u kupatilu, koje se izvodi mesinganim obujmicama (komplet) | kom | 1 | 0 | 0
7 | Indicator for bathroom with two buttons and pilot light (complete) | pcs
| Indikator za kupatilo sa dva prekidača i signalnom lampicom (komplet) | kom | 1 | 0 | 0
8 | Box bonding type PS-49 (complete) | pcs
| Kutija za izjednačenje potencijala tip PS-49 (komplet) | kom | 1 | 0 | 0
9 | Monophasic shock-proof socket with lid for installation in a bathroom wall (complete) | pcs
| Monofazna "šuko" priključnica sa poklopcem za ugradnju u zid kupatila (komplet) | kom | 2 | 0 | 0
10 | Switchboard with automatic fuses (complete) | pcs
| Pomoćni RO - Razvodna tabla slična tipu "metalka" sa automatskim osiguračima, svim ostalim elementima i sitnim materijalom (komplet) | kom | 1 | 0 | 0
11 | FID switch 20/0,05A 3pole | pcs
| FID sklopka 20/0,05A 3polna | kom | 1 | 0 | 0
12 | Circuit breakers:
| Automatski osigurači: | pcs
| 10A | kom | 1 | 0 | 0
| 16A | kom | 3 | 0 | 0
13 | Additional fine material for mounting and connecting installations for 1 bathroom (complete) | comlete
| Dodatni sitni materijal za ugradnju i povezivanje instalacija, komplet za 1 kupatilo (sa po 1 svetiljkom, 1 bojlerom i 1 veš mašinom) | komlet | 1 | 0 | 0
14 | The required certificate and electrical measurements of system installed for 1 bathroom | pcs
| Potrebni atest i merenja izvedenih električnih instalacija za 1 kupatilo | kom | 1 | 0 | 0
15 | Performing bathroom installations | pcs
| Izvođenje elektro instalacija za kupatilo | kom | 1 | 0 | 0
16 | Plaster for electrical installations
| Gips za elektroinstalacije | kg | 5 | 0 | 0
0
0
1
|  |  |  | #DIV/0! | €
Remark: VAT is excluded
Napomena: cena je bez PDV

## 20.kupatilo
EHO project "Assistance for a New Start" 2020/2021 / EHO projekat "Podrška za novi početak" 2020/2021
LOT 2 - PROCUREMENT, DELIVERY AND INSTALLATION / NABAVKA, ISPORUKA I UGRADNJA PLUMBING, SEWAGE, SANITARY EQUIPMENT AND CERAMIC TILES AND ELECTICAL INSTALLATION AND EQUIPMENT FOR BATHROOM / INSTALACIJE VODOVODA, KANALIZACIJE I SANITARNE OPREME, KERAMIČKE PLOČICE I ELEKTRIČNE INSTALACIJE I OPREMA ZA KUPATILO
PLUMBING, SEWAGE, SANITARY EQUIPMENT AND CERAMIC TILES / INSTALACIJE VODOVODA , KANALIZACIJE, SANITARNE OPREME I KERAMIČKE PLOČICE
Place / Mesto |  | No of house / Redni broj kuće |  |  | 20
Sr.Mitrovica - Mačvanska Mitrovica |  | Address/adresa |  | Braće Ćulibrk 79
No | Description | i. U |  | Unit price | Total RSD
Br | Opis | j.m. |  | jed.cene | Ukupno RSD
1 | Boiler(complet)with warranty list 80 l | pcs
| Bojler 80 l sa sigurnosnim ventilom i pancir crevom i potrebnim držačima i šrafovima, garancija min 1 godinu | kom |  | 0 | 0
2 | Mixed shower tap simple | pcs
| Slavina za tus jednoručna | kom |  | 0 | 0
3 | Shower bath 90/90, polyester | pcs
| Tus kada sa sifonom 90/90 poliester | kom | 1 | 0 | 0
4 | Bathroom sink (compl) 500mm A class | pcs
| Lavabo 500mm A klase sa manžetnama, držačima,rebrastim sifonom, sifon gumom i šrafovima | kom | 1 | 0 | 0
5 | Mixed tap for sink | pcs
| Slavina za toplu i hladnu vodu za lavabo jednoručna zidna | kom | 1 | 0 | 0
6 | Mixed tap for kitchen sink | pcs
| Slavina za toplu i hladnu vodu za kuhinjsku sudoperu, jednoručna zidna | kom | 0 | 0 | 0
7 | Horizontal drain Ø75 with sub-chromed grill 20 x 20 cm | pcs
| Horizontalni slivnik Ø75 sa podnom hromiranom rešetkom 20 x 20 cm | kom | 1 | 0 | 0
8 | WC bowl with toilet seat model A class (complet) | pcs
| WC solja sa daskom A klasa sa šrafovima i podnom gumom | kom |  | 0 | 0
9 | Toilet cistern | pcs
| Vodokotlić sa ispirnom cevi | kom |  | 0 | 0
10 | Sink 80/60cm stainless steel | pcs
| Jednodelna sudopera 80/60cm od rostfraja sa sifonom | kom | 1 | 0 | 0
11 | Kitchen boiler 10l with tap | pcs
| Kuhinjski bojler 10l sa baterijom i pancir crevima | kom | 0 | 0 | 0
12 | PPR Pipes 1/2" | m1
| PVC cevi 1/2" (ø20 mm) | m1 | 10 | 0 | 0
13 | PVC Pipes 3/4" | m1
| PPR cevi 3/4" (ø25 mm) | m1 | 6 | 0 | 0
14 | Fitting for water pipes | pcs
Fazonski komadi za vodovod:
| Telo ventila ø25 mm | kom | 1 | 0 | 0
| Telo ventila ø20 mm | kom | 6 | 0 | 0
| Nadogradnja (virbla) 25 | kom | 1 | 0 | 0
| Virbla kapa | kom | 6 | 0 | 0
| Koleno UN Ø20 1/2 " | kom | 8 | 0 | 0
| Koleno obično ø20 mm | kom | 10 | 0 | 0
| Muf SN ø25 | kom | 1 | 0 | 0
| T komad ø25 | kom | 5 | 0 | 0
| Redukcija ø25 na ø20 | kom | 5 | 0 | 0
| Koleno ø20/90 | kom | 10 | 0 | 0
| T koleno UN Ø20 1/2" | kom | 1 | 0 | 0
| T komad ø20 | kom | 6 | 0 | 0
| Obilazni luk ø20 | kom | 4 | 0 | 0
| Muf običan ø20 | kom | 6 | 0 | 0
| Sifon luk Ø50 | kom | 3 | 0 | 0
| Koleno ø25/90 | kom | 3 | 0 | 0
| Propusni ventil ø20 | kom | 3 | 0 | 0
| Ugaoni ventil za vodokotlić | kom | 1 | 0 | 0
| Plasticno koleno za okiten cev ø32mm (1") | kom | 1 | 0 | 0
| Redukcija ø32 na ø25 (1" na 3/4") pocinkovana | kom | 1 | 0 | 0
| Ostali komadi za spojeve vodovoda, paušalno za 1 kupatilo | kom | 1 | 0 | 0
15 | Valve for washing machine | pcs
| Ventil za veš mašinu | kom | 1 | 0 | 0
16 | Siphon for washing machine mounted | pcs
| Sifon za veš mašinu nadgradni | kom | 1 | 0 | 0
17 | Threaded rods for hanging the equipment on poor bearing walls (complete) | pcs
| Navojne šipke (brezoni) za postavljanje opreme na loše nosivi zid (komplet) Ø10 | kom | 1 | 0 | 0
18 | PE Pipes 3/4" | m1
| PE cevi 3/4" okiten | m1 | 10 | 0 | 0
19 | PE pipe 1" | m1
| PE cev 1" okiten | m1 | 0 | 0 | 0
20 | PE pipe 5/4" | m1
| PE cev 5/4" okiten | m1 | 0 | 0 | 0
21 | Coupling halves OKITEN connector with ring 25 | pcs
| Poluspojka okiten spojnica sa prstenom 25 | kom | 2 | 0 | 0
22 | Coupling halves connector for OKITEN pipe 3/4" | pcs
| PVC poluspojka za okiten cev 3/4" | kom | 1 | 0 | 0
23 | Coupling halves connector for OKITEN pipe 1" | pcs
| PVC poluspojka za okiten cev 1" | kom | 1 | 0 | 0
24 | 3/4 pvc pen for alkatan | pcs
| Poluspojka pvc 3/4 UN za alkatan | kom | 1 | 0 | 0
25 | Semi-conductor T connector for alkatan 3/4 | pcs
| Poluspojka T spojka za alkatan 3/4 | kom | 1 | 0 | 0
26 | Plastic semicolon 3/4 90 ° SPN for rounded | pcs
| Plastična poluspojka 3/4 90° SPN za okiten | kom | 1 | 0 | 0
27 | Ø25cm cap for welding | pcs
| Kapa od Ø25cm za varenje | kom | 2 | 0 | 0
28 | Cap Ø20 for welding | pcs
| Kapa Ø20 za varenje | kom | 2 | 0 | 0
29 | Pipe extension of 2cm 1 / 2' | pcs
| Nastavak za cev od 2cm 1/2´ | kom | 5 | 0 | 0
30 | Pipe extension of 3cm 1/2 ' | pcs
| Nastavak od 3cm 1/2´ | kom | 5 | 0 | 0
31 | Coupling halves connector for OKITEN pipe 1", brass | pcs
| Mesingana poluspojka za okiten cev 1" | kom | 1 | 0 | 0
32 | Ball valve 3/4" with external thread | pcs
| Kuglasta slavina 3/4" sa spoljnim navojem | kom | 0 | 0 | 0
33 | Water pump P=0,75kW, Q=5-50 l/min, H=22-66m. Delivery and installation with previous rinsing of the well | pcs
| Hidropak P=0,75kW, Q=5-50 l/min, H=22-66m. Isporuka i ugradnja sa prethodnim ispiranjem bunara u koji se hidropak postavlja. | kom | 0 | 0 | 0
34 | Suction basket for water pump 1" | pcs
| Usisna korpa za hidropak 1" | kom | 0 | 0 | 0
35 | Leaky valve with a tap | pcs
| Propusni ventil sa zimskom slavinom 1" | kom | 0 | 0 | 0
36 | PVC pipes for sewerage ø=100mm | pcs
PVC kanalizacione cevi ø=100mm
| ø100/4000 | kom | 0 | 0 | 0
| ø100/2000 | kom | 6 | 0 | 0
| ø100/1000 | kom | 2 | 0 | 0
| ø100/500 | kom | 2 | 0 | 0
| ø100/250 | kom | 0 | 0 | 0
37 | PVC pipes for sewerage ø=70mm | pcs
| PVC kanalizacione cevi ø=70mm |  | 0 | 0 | 0
| ø70/500 | kom | 0 | 0 | 0
| ø70/250 | kom | 0 | 0 | 0
38 | PVC pipes for sewerage ø=50mm | pcs
PVC kanalizacione cevi ø=50mm
| ø50/2000 | kom | 2 | 0 | 0
| ø50/1000 | kom | 2 | 0 | 0
| ø50/500 | kom | 4 | 0 | 0
| ø50/250 | kom | 3 | 0 | 0
39 | Fitting for sewerage | pcs
Fazonski komadi za kanalizaciju
| KR 100/45° | kom | 2 | 0 | 0
| KR 100/70/45° | kom | 0 | 0 | 0
| KR 70/45° | kom | 0 | 0 | 0
| KR 70/50/45° | kom | 0 | 0 | 0
| KR 50/45° | kom | 2 | 0 | 0
| L 100/45º (luk) | kom | 2 | 0 | 0
| L 70/45 º | kom | 0 | 0 | 0
| L 50/45 º | kom | 5 | 0 | 0
| L 100/90 º | kom | 0 | 0 | 0
| L70/90º | kom | 0 | 0 | 0
| L50/90º | kom | 6 | 0 | 0
| T 100/100 | kom | 2 | 0 | 0
| T 110/50 | kom | 2 | 0 | 0
| T 100/100 | kom | 1 | 0 | 0
| Gumica za cev 50 | kom | 2 | 0 | 0
| Gumica za cev 100 | kom | 1 | 0 | 0
40 | Horizontal floor drain ø50 with a chrome grille 15/15 (complete) | pcs
| Horizontalni slivnik ø50 sa podnom hromiranom rešetkom 15/15 i zatvaračem smrada (komplet) | kom | 1 | 0 | 0
41 | Ceramic tiles for walls, I class - Delivery and installation of tiles | m2
| Keramičke pločice zidne I klase - Isporuka i ugradnja | m2 |  | 0 | 0
42 | Ceramic tiles for floors, I class - Delivery and installation of tiles | m2
| Keramičke pločice podne I klase - Isporuka i ugradnja | m2 |  | 0 | 0
43 | Glue for ceramic tiles 2 kg/m2 | kg
| Lepak za pločice 2kg/m2 | kg | 176 | 0 | 0
44 | Crosses for tiles 2mm (package of 100 pieces ) | packege
| Krstići za pločice 2mm (paket 100 kom) | paket | 1 | 0 | 0
45 | Mixture for grouting of the ceramic tiles 0.4 kg/m2 | kg
| Smesa za fugovanje keramičkih pločica 0.4 kg/m2 | kg | 10 | 0 | 0
46 | Installation of plumbing , sewage and sanitary equipment installations with conductivity testing (per averige bathroom) | lump sum
| Izrada instalacija VIK ,ugradivanje sanitarija I ispitivanje na pritisak na provodljivost (po prosečnom kupatilu) | paus | 1 | 0 | 0
0
ELECTRICAL INSTALLATIONS AND EQUIPMENT FOR BATHROOM / ELEKTRIČNE INSTALACIJE I OPREMA ZA KUPATILO |  |  |  | 0
0
No | Description |  |  |  |  | .
Br | Opis
1 | Power cables from the main distribution board to the bathroom DB. The exact lenght is to determine on-site. | m1
| Napojni kablovi PPY 5x2.5mm2 od GRO do RO za kupatilo. Tačna dužina se utvrđuje na licu mesta | m1 | 15 | 0 | 0
2 | Main fuses 20A | kom
| Glavni osigurači kod sata 20A | pcs | 3 | 0 | 0
3 | Protective grounding metal masses (complete - galvanized strip 15m and crossing part) | m1
| Zaštitno uzemljenje metalnih masa, u zavisnosti od situacije, povezati na postojeće ili izvesti komplet ako ne postoji (pocinkovana traka 15m i ukrsni komad) | m1 | 1 | 0 | 0
4 | Ceiling or wall lamp with opal glass 1x100W | pcs
| Plafonska ili zidna svetiljka sa sijalicom sa LED sijalicom 1x100W | kom | 1 | 0 | 0
5 | Installation cables PP-Y laid in the wall below the plaster
Instalacioni vodovi PP-Y položeni u zid ispod maltera
| PP-Y-3x1.5mm2 | m1 | 5 | 0 | 0
| PP-Y-3x2.5mm2 | m1 | 15 | 0 | 0
6 | Installation cables PP-Y-1x6mm2 12m (complete) | pcs
| Provodnik PP-Y-1x6mm2 dužine oko 12m postaviti u instalacionu kutiju za izjednačavanje potencijala do mesta spajanja sa metalnim masama u kupatilu, koje se izvodi mesinganim obujmicama (komplet) | kom | 1 | 0 | 0
7 | Indicator for bathroom with two buttons and pilot light (complete) | pcs
| Indikator za kupatilo sa dva prekidača i signalnom lampicom (komplet) | kom | 1 | 0 | 0
8 | Box bonding type PS-49 (complete) | pcs
| Kutija za izjednačenje potencijala tip PS-49 (komplet) | kom | 1 | 0 | 0
9 | Monophasic shock-proof socket with lid for installation in a bathroom wall (complete) | pcs
| Monofazna "šuko" priključnica sa poklopcem za ugradnju u zid kupatila (komplet) | kom | 2 | 0 | 0
10 | Switchboard with automatic fuses (complete) | pcs
| Pomoćni RO - Razvodna tabla slična tipu "metalka" sa automatskim osiguračima, svim ostalim elementima i sitnim materijalom (komplet) | kom | 1 | 0 | 0
11 | FID switch 20/0,05A 3pole | pcs
| FID sklopka 20/0,05A 3polna | kom | 1 | 0 | 0
12 | Circuit breakers:
| Automatski osigurači: | pcs
| 10A | kom | 1 | 0 | 0
| 16A | kom | 3 | 0 | 0
13 | Additional fine material for mounting and connecting installations for 1 bathroom (complete) | comlete
| Dodatni sitni materijal za ugradnju i povezivanje instalacija, komplet za 1 kupatilo (sa po 1 svetiljkom, 1 bojlerom i 1 veš mašinom) | komlet | 1 | 0 | 0
14 | The required certificate and electrical measurements of system installed for 1 bathroom | pcs
| Potrebni atest i merenja izvedenih električnih instalacija za 1 kupatilo | kom | 1 | 0 | 0
15 | Performing bathroom installations | pcs
| Izvođenje elektro instalacija za kupatilo | kom | 1 | 0 | 0
16 | Plaster for electrical installations
| Gips za elektroinstalacije | kg | 5 | 0 | 0
0
0
1
|  |  |  | #DIV/0! | €
Remark: VAT is excluded
Napomena: cena je bez PDV

## 21.kupatilo
EHO project "Assistance for a New Start" 2020/2021 / EHO projekat "Podrška za novi početak" 2020/2021
LOT 2 - PROCUREMENT, DELIVERY AND INSTALLATION / NABAVKA, ISPORUKA I UGRADNJA PLUMBING, SEWAGE, SANITARY EQUIPMENT AND CERAMIC TILES AND ELECTICAL INSTALLATION AND EQUIPMENT FOR BATHROOM / INSTALACIJE VODOVODA, KANALIZACIJE I SANITARNE OPREME, KERAMIČKE PLOČICE I ELEKTRIČNE INSTALACIJE I OPREMA ZA KUPATILO
PLUMBING, SEWAGE, SANITARY EQUIPMENT AND CERAMIC TILES / INSTALACIJE VODOVODA , KANALIZACIJE, SANITARNE OPREME I KERAMIČKE PLOČICE
Place / Mesto |  | No of house / Redni broj kuće |  |  | 21
Sr.Mitrovica |  | Address/adresa |  | Prva jalijska 79
No | Description | i. U |  | Unit price | Total RSD
Br | Opis | j.m. |  | jed.cene | Ukupno RSD
1 | Boiler(complet)with warranty list 80 l | pcs
| Bojler 80 l sa sigurnosnim ventilom i pancir crevom i potrebnim držačima i šrafovima, garancija min 1 godinu | kom | 1 | 0 | 0
2 | Mixed shower tap simple | pcs
| Slavina za tus jednoručna | kom | 1 | 0 | 0
3 | Shower bath 90/90, polyester | pcs
| Tus kada sa sifonom 90/90 poliester | kom | 1 | 0 | 0
4 | Bathroom sink (compl) 500mm A class | pcs
| Lavabo 500mm A klase sa manžetnama, držačima,rebrastim sifonom, sifon gumom i šrafovima | kom | 1 | 0 | 0
5 | Mixed tap for sink | pcs
| Slavina za toplu i hladnu vodu za lavabo jednoručna zidna | kom | 1 | 0 | 0
6 | Mixed tap for kitchen sink | pcs
| Slavina za toplu i hladnu vodu za kuhinjsku sudoperu, jednoručna zidna | kom | 0 | 0 | 0
7 | Horizontal drain Ø75 with sub-chromed grill 20 x 20 cm | pcs
| Horizontalni slivnik Ø75 sa podnom hromiranom rešetkom 20 x 20 cm | kom | 1 | 0 | 0
8 | WC bowl with toilet seat model A class (complet) | pcs
| WC solja sa daskom A klasa sa šrafovima i podnom gumom | kom | 1 | 0 | 0
9 | Toilet cistern | pcs
| Vodokotlić sa ispirnom cevi | kom | 1 | 0 | 0
10 | Sink 80/60cm stainless steel | pcs
| Jednodelna sudopera 80/60cm od rostfraja sa sifonom | kom | 1 | 0 | 0
11 | Kitchen boiler 10l with tap | pcs
| Kuhinjski bojler 10l sa baterijom i pancir crevima | kom | 0 | 0 | 0
12 | PPR Pipes 1/2" | m1
| PVC cevi 1/2" (ø20 mm) | m1 | 10 | 0 | 0
13 | PVC Pipes 3/4" | m1
| PPR cevi 3/4" (ø25 mm) | m1 | 6 | 0 | 0
14 | Fitting for water pipes | pcs
Fazonski komadi za vodovod:
| Telo ventila ø25 mm | kom | 1 | 0 | 0
| Telo ventila ø20 mm | kom | 6 | 0 | 0
| Nadogradnja (virbla) 25 | kom | 1 | 0 | 0
| Virbla kapa | kom | 6 | 0 | 0
| Koleno UN Ø20 1/2 " | kom | 8 | 0 | 0
| Koleno obično ø20 mm | kom | 10 | 0 | 0
| Muf SN ø25 | kom | 1 | 0 | 0
| T komad ø25 | kom | 5 | 0 | 0
| Redukcija ø25 na ø20 | kom | 5 | 0 | 0
| Koleno ø20/90 | kom | 10 | 0 | 0
| T koleno UN Ø20 1/2" | kom | 1 | 0 | 0
| T komad ø20 | kom | 6 | 0 | 0
| Obilazni luk ø20 | kom | 4 | 0 | 0
| Muf običan ø20 | kom | 6 | 0 | 0
| Sifon luk Ø50 | kom | 3 | 0 | 0
| Koleno ø25/90 | kom | 3 | 0 | 0
| Propusni ventil ø20 | kom | 3 | 0 | 0
| Ugaoni ventil za vodokotlić | kom | 1 | 0 | 0
| Plasticno koleno za okiten cev ø32mm (1") | kom | 1 | 0 | 0
| Redukcija ø32 na ø25 (1" na 3/4") pocinkovana | kom | 1 | 0 | 0
| Ostali komadi za spojeve vodovoda, paušalno za 1 kupatilo | kom | 1 | 0 | 0
15 | Valve for washing machine | pcs
| Ventil za veš mašinu | kom | 1 | 0 | 0
16 | Siphon for washing machine mounted | pcs
| Sifon za veš mašinu nadgradni | kom | 1 | 0 | 0
17 | Threaded rods for hanging the equipment on poor bearing walls (complete) | pcs
| Navojne šipke (brezoni) za postavljanje opreme na loše nosivi zid (komplet) Ø10 | kom | 1 | 0 | 0
18 | PE Pipes 3/4" | m1
| PE cevi 3/4" okiten | m1 | 10 | 0 | 0
19 | PE pipe 1" | m1
| PE cev 1" okiten | m1 | 0 | 0 | 0
20 | PE pipe 5/4" | m1
| PE cev 5/4" okiten | m1 | 0 | 0 | 0
21 | Coupling halves OKITEN connector with ring 25 | pcs
| Poluspojka okiten spojnica sa prstenom 25 | kom | 2 | 0 | 0
22 | Coupling halves connector for OKITEN pipe 3/4" | pcs
| PVC poluspojka za okiten cev 3/4" | kom | 1 | 0 | 0
23 | Coupling halves connector for OKITEN pipe 1" | pcs
| PVC poluspojka za okiten cev 1" | kom | 1 | 0 | 0
24 | 3/4 pvc pen for alkatan | pcs
| Poluspojka pvc 3/4 UN za alkatan | kom | 1 | 0 | 0
25 | Semi-conductor T connector for alkatan 3/4 | pcs
| Poluspojka T spojka za alkatan 3/4 | kom | 1 | 0 | 0
26 | Plastic semicolon 3/4 90 ° SPN for rounded | pcs
| Plastična poluspojka 3/4 90° SPN za okiten | kom | 1 | 0 | 0
27 | Ø25cm cap for welding | pcs
| Kapa od Ø25cm za varenje | kom | 2 | 0 | 0
28 | Cap Ø20 for welding | pcs
| Kapa Ø20 za varenje | kom | 2 | 0 | 0
29 | Pipe extension of 2cm 1 / 2' | pcs
| Nastavak za cev od 2cm 1/2´ | kom | 5 | 0 | 0
30 | Pipe extension of 3cm 1/2 ' | pcs
| Nastavak od 3cm 1/2´ | kom | 5 | 0 | 0
31 | Coupling halves connector for OKITEN pipe 1", brass | pcs
| Mesingana poluspojka za okiten cev 1" | kom | 1 | 0 | 0
32 | Ball valve 3/4" with external thread | pcs
| Kuglasta slavina 3/4" sa spoljnim navojem | kom | 0 | 0 | 0
33 | Water pump P=0,75kW, Q=5-50 l/min, H=22-66m. Delivery and installation with previous rinsing of the well | pcs
| Hidropak P=0,75kW, Q=5-50 l/min, H=22-66m. Isporuka i ugradnja sa prethodnim ispiranjem bunara u koji se hidropak postavlja. | kom | 0 | 0 | 0
34 | Suction basket for water pump 1" | pcs
| Usisna korpa za hidropak 1" | kom | 0 | 0 | 0
35 | Leaky valve with a tap | pcs
| Propusni ventil sa zimskom slavinom 1" | kom | 0 | 0 | 0
36 | PVC pipes for sewerage ø=100mm | pcs
PVC kanalizacione cevi ø=100mm
| ø100/4000 | kom | 0 | 0 | 0
| ø100/2000 | kom | 6 | 0 | 0
| ø100/1000 | kom | 2 | 0 | 0
| ø100/500 | kom | 2 | 0 | 0
| ø100/250 | kom | 0 | 0 | 0
37 | PVC pipes for sewerage ø=70mm | pcs
| PVC kanalizacione cevi ø=70mm |  | 0 | 0 | 0
| ø70/500 | kom | 0 | 0 | 0
| ø70/250 | kom | 0 | 0 | 0
38 | PVC pipes for sewerage ø=50mm | pcs
PVC kanalizacione cevi ø=50mm
| ø50/2000 | kom | 2 | 0 | 0
| ø50/1000 | kom | 2 | 0 | 0
| ø50/500 | kom | 4 | 0 | 0
| ø50/250 | kom | 3 | 0 | 0
39 | Fitting for sewerage | pcs
Fazonski komadi za kanalizaciju
| KR 100/45° | kom | 2 | 0 | 0
| KR 100/70/45° | kom | 0 | 0 | 0
| KR 70/45° | kom | 0 | 0 | 0
| KR 70/50/45° | kom | 0 | 0 | 0
| KR 50/45° | kom | 2 | 0 | 0
| L 100/45º (luk) | kom | 2 | 0 | 0
| L 70/45 º | kom | 0 | 0 | 0
| L 50/45 º | kom | 5 | 0 | 0
| L 100/90 º | kom | 0 | 0 | 0
| L70/90º | kom | 0 | 0 | 0
| L50/90º | kom | 6 | 0 | 0
| T 100/100 | kom | 2 | 0 | 0
| T 110/50 | kom | 2 | 0 | 0
| T 100/100 | kom | 1 | 0 | 0
| Gumica za cev 50 | kom | 2 | 0 | 0
| Gumica za cev 100 | kom | 1 | 0 | 0
40 | Horizontal floor drain ø50 with a chrome grille 15/15 (complete) | pcs
| Horizontalni slivnik ø50 sa podnom hromiranom rešetkom 15/15 i zatvaračem smrada (komplet) | kom | 1 | 0 | 0
41 | Ceramic tiles for walls, I class - Delivery and installation of tiles | m2
| Keramičke pločice zidne I klase - Isporuka i ugradnja | m2 | 18.5 | 0 | 0
42 | Ceramic tiles for floors, I class - Delivery and installation of tiles | m2
| Keramičke pločice podne I klase - Isporuka i ugradnja | m2 | 3.5 | 0 | 0
43 | Glue for ceramic tiles 2 kg/m2 | kg
| Lepak za pločice 2kg/m2 | kg | 176 | 0 | 0
44 | Crosses for tiles 2mm (package of 100 pieces ) | packege
| Krstići za pločice 2mm (paket 100 kom) | paket | 1 | 0 | 0
45 | Mixture for grouting of the ceramic tiles 0.4 kg/m2 | kg
| Smesa za fugovanje keramičkih pločica 0.4 kg/m2 | kg | 10 | 0 | 0
46 | Installation of plumbing , sewage and sanitary equipment installations with conductivity testing (per averige bathroom) | lump sum
| Izrada instalacija VIK ,ugradivanje sanitarija I ispitivanje na pritisak na provodljivost (po prosečnom kupatilu) | paus | 1 | 0 | 0
0
ELECTRICAL INSTALLATIONS AND EQUIPMENT FOR BATHROOM / ELEKTRIČNE INSTALACIJE I OPREMA ZA KUPATILO |  |  |  | 0
0
No | Description |  |  |  |  | .
Br | Opis
1 | Power cables from the main distribution board to the bathroom DB. The exact lenght is to determine on-site. | m1
| Napojni kablovi PPY 5x2.5mm2 od GRO do RO za kupatilo. Tačna dužina se utvrđuje na licu mesta | m1 | 15 | 0 | 0
2 | Main fuses 20A | kom
| Glavni osigurači kod sata 20A | pcs | 3 | 0 | 0
3 | Protective grounding metal masses (complete - galvanized strip 15m and crossing part) | m1
| Zaštitno uzemljenje metalnih masa, u zavisnosti od situacije, povezati na postojeće ili izvesti komplet ako ne postoji (pocinkovana traka 15m i ukrsni komad) | m1 | 1 | 0 | 0
4 | Ceiling or wall lamp with opal glass 1x100W | pcs
| Plafonska ili zidna svetiljka sa sijalicom sa LED sijalicom 1x100W | kom | 1 | 0 | 0
5 | Installation cables PP-Y laid in the wall below the plaster
Instalacioni vodovi PP-Y položeni u zid ispod maltera
| PP-Y-3x1.5mm2 | m1 | 5 | 0 | 0
| PP-Y-3x2.5mm2 | m1 | 15 | 0 | 0
6 | Installation cables PP-Y-1x6mm2 12m (complete) | pcs
| Provodnik PP-Y-1x6mm2 dužine oko 12m postaviti u instalacionu kutiju za izjednačavanje potencijala do mesta spajanja sa metalnim masama u kupatilu, koje se izvodi mesinganim obujmicama (komplet) | kom | 1 | 0 | 0
7 | Indicator for bathroom with two buttons and pilot light (complete) | pcs
| Indikator za kupatilo sa dva prekidača i signalnom lampicom (komplet) | kom | 1 | 0 | 0
8 | Box bonding type PS-49 (complete) | pcs
| Kutija za izjednačenje potencijala tip PS-49 (komplet) | kom | 1 | 0 | 0
9 | Monophasic shock-proof socket with lid for installation in a bathroom wall (complete) | pcs
| Monofazna "šuko" priključnica sa poklopcem za ugradnju u zid kupatila (komplet) | kom | 2 | 0 | 0
10 | Switchboard with automatic fuses (complete) | pcs
| Pomoćni RO - Razvodna tabla slična tipu "metalka" sa automatskim osiguračima, svim ostalim elementima i sitnim materijalom (komplet) | kom | 1 | 0 | 0
11 | FID switch 20/0,05A 3pole | pcs
| FID sklopka 20/0,05A 3polna | kom | 1 | 0 | 0
12 | Circuit breakers:
| Automatski osigurači: | pcs
| 10A | kom | 1 | 0 | 0
| 16A | kom | 3 | 0 | 0
13 | Additional fine material for mounting and connecting installations for 1 bathroom (complete) | comlete
| Dodatni sitni materijal za ugradnju i povezivanje instalacija, komplet za 1 kupatilo (sa po 1 svetiljkom, 1 bojlerom i 1 veš mašinom) | komlet | 1 | 0 | 0
14 | The required certificate and electrical measurements of system installed for 1 bathroom | pcs
| Potrebni atest i merenja izvedenih električnih instalacija za 1 kupatilo | kom | 1 | 0 | 0
15 | Performing bathroom installations | pcs
| Izvođenje elektro instalacija za kupatilo | kom | 1 | 0 | 0
16 | Plaster for electrical installations
| Gips za elektroinstalacije | kg | 5 | 0 | 0
0
0
1
|  |  |  | #DIV/0! | €
Remark: VAT is excluded
Napomena: cena je bez PDV

## 22.kupatilo
EHO project "Assistance for a New Start" 2020/2021 / EHO projekat "Podrška za novi početak" 2020/2021
LOT 2 - PROCUREMENT, DELIVERY AND INSTALLATION / NABAVKA, ISPORUKA I UGRADNJA PLUMBING, SEWAGE, SANITARY EQUIPMENT AND CERAMIC TILES AND ELECTICAL INSTALLATION AND EQUIPMENT FOR BATHROOM / INSTALACIJE VODOVODA, KANALIZACIJE I SANITARNE OPREME, KERAMIČKE PLOČICE I ELEKTRIČNE INSTALACIJE I OPREMA ZA KUPATILO
PLUMBING, SEWAGE, SANITARY EQUIPMENT AND CERAMIC TILES / INSTALACIJE VODOVODA , KANALIZACIJE, SANITARNE OPREME I KERAMIČKE PLOČICE
Place / Mesto |  | No of house / Redni broj kuće |  |  | 22
Sr.Mitrovica |  | Address/adresa |  | Filipa Višnjića 84
No | Description | i. U |  | Unit price | Total RSD
Br | Opis | j.m. |  | jed.cene | Ukupno RSD
1 | Boiler(complet)with warranty list 80 l | pcs
| Bojler 80 l sa sigurnosnim ventilom i pancir crevom i potrebnim držačima i šrafovima, garancija min 1 godinu | kom | 1 | 0 | 0
2 | Mixed shower tap simple | pcs
| Slavina za tus jednoručna | kom | 1 | 0 | 0
3 | Shower bath 90/90, polyester | pcs
| Tus kada sa sifonom 90/90 poliester | kom | 1 | 0 | 0
4 | Bathroom sink (compl) 500mm A class | pcs
| Lavabo 500mm A klase sa manžetnama, držačima,rebrastim sifonom, sifon gumom i šrafovima | kom | 1 | 0 | 0
5 | Mixed tap for sink | pcs
| Slavina za toplu i hladnu vodu za lavabo jednoručna zidna | kom | 1 | 0 | 0
6 | Mixed tap for kitchen sink | pcs
| Slavina za toplu i hladnu vodu za kuhinjsku sudoperu, jednoručna zidna | kom | 0 | 0 | 0
7 | Horizontal drain Ø75 with sub-chromed grill 20 x 20 cm | pcs
| Horizontalni slivnik Ø75 sa podnom hromiranom rešetkom 20 x 20 cm | kom | 1 | 0 | 0
8 | WC bowl with toilet seat model A class (complet) | pcs
| WC solja sa daskom A klasa sa šrafovima i podnom gumom | kom | 1 | 0 | 0
9 | Toilet cistern | pcs
| Vodokotlić sa ispirnom cevi | kom | 1 | 0 | 0
10 | Sink 80/60cm stainless steel | pcs
| Jednodelna sudopera 80/60cm od rostfraja sa sifonom | kom | 1 | 0 | 0
11 | Kitchen boiler 10l with tap | pcs
| Kuhinjski bojler 10l sa baterijom i pancir crevima | kom | 0 | 0 | 0
12 | PPR Pipes 1/2" | m1
| PVC cevi 1/2" (ø20 mm) | m1 | 10 | 0 | 0
13 | PVC Pipes 3/4" | m1
| PPR cevi 3/4" (ø25 mm) | m1 | 6 | 0 | 0
14 | Fitting for water pipes | pcs
Fazonski komadi za vodovod:
| Telo ventila ø25 mm | kom | 1 | 0 | 0
| Telo ventila ø20 mm | kom | 6 | 0 | 0
| Nadogradnja (virbla) 25 | kom | 1 | 0 | 0
| Virbla kapa | kom | 6 | 0 | 0
| Koleno UN Ø20 1/2 " | kom | 8 | 0 | 0
| Koleno obično ø20 mm | kom | 10 | 0 | 0
| Muf SN ø25 | kom | 1 | 0 | 0
| T komad ø25 | kom | 5 | 0 | 0
| Redukcija ø25 na ø20 | kom | 5 | 0 | 0
| Koleno ø20/90 | kom | 10 | 0 | 0
| T koleno UN Ø20 1/2" | kom | 1 | 0 | 0
| T komad ø20 | kom | 6 | 0 | 0
| Obilazni luk ø20 | kom | 4 | 0 | 0
| Muf običan ø20 | kom | 6 | 0 | 0
| Sifon luk Ø50 | kom | 3 | 0 | 0
| Koleno ø25/90 | kom | 3 | 0 | 0
| Propusni ventil ø20 | kom | 3 | 0 | 0
| Ugaoni ventil za vodokotlić | kom | 1 | 0 | 0
| Plasticno koleno za okiten cev ø32mm (1") | kom | 1 | 0 | 0
| Redukcija ø32 na ø25 (1" na 3/4") pocinkovana | kom | 1 | 0 | 0
| Ostali komadi za spojeve vodovoda, paušalno za 1 kupatilo | kom | 1 | 0 | 0
15 | Valve for washing machine | pcs
| Ventil za veš mašinu | kom | 1 | 0 | 0
16 | Siphon for washing machine mounted | pcs
| Sifon za veš mašinu nadgradni | kom | 1 | 0 | 0
17 | Threaded rods for hanging the equipment on poor bearing walls (complete) | pcs
| Navojne šipke (brezoni) za postavljanje opreme na loše nosivi zid (komplet) Ø10 | kom | 1 | 0 | 0
18 | PE Pipes 3/4" | m1
| PE cevi 3/4" okiten | m1 | 10 | 0 | 0
19 | PE pipe 1" | m1
| PE cev 1" okiten | m1 | 0 | 0 | 0
20 | PE pipe 5/4" | m1
| PE cev 5/4" okiten | m1 | 0 | 0 | 0
21 | Coupling halves OKITEN connector with ring 25 | pcs
| Poluspojka okiten spojnica sa prstenom 25 | kom | 2 | 0 | 0
22 | Coupling halves connector for OKITEN pipe 3/4" | pcs
| PVC poluspojka za okiten cev 3/4" | kom | 1 | 0 | 0
23 | Coupling halves connector for OKITEN pipe 1" | pcs
| PVC poluspojka za okiten cev 1" | kom | 1 | 0 | 0
24 | 3/4 pvc pen for alkatan | pcs
| Poluspojka pvc 3/4 UN za alkatan | kom | 1 | 0 | 0
25 | Semi-conductor T connector for alkatan 3/4 | pcs
| Poluspojka T spojka za alkatan 3/4 | kom | 1 | 0 | 0
26 | Plastic semicolon 3/4 90 ° SPN for rounded | pcs
| Plastična poluspojka 3/4 90° SPN za okiten | kom | 1 | 0 | 0
27 | Ø25cm cap for welding | pcs
| Kapa od Ø25cm za varenje | kom | 2 | 0 | 0
28 | Cap Ø20 for welding | pcs
| Kapa Ø20 za varenje | kom | 2 | 0 | 0
29 | Pipe extension of 2cm 1 / 2' | pcs
| Nastavak za cev od 2cm 1/2´ | kom | 5 | 0 | 0
30 | Pipe extension of 3cm 1/2 ' | pcs
| Nastavak od 3cm 1/2´ | kom | 5 | 0 | 0
31 | Coupling halves connector for OKITEN pipe 1", brass | pcs
| Mesingana poluspojka za okiten cev 1" | kom | 1 | 0 | 0
32 | Ball valve 3/4" with external thread | pcs
| Kuglasta slavina 3/4" sa spoljnim navojem | kom | 0 | 0 | 0
33 | Water pump P=0,75kW, Q=5-50 l/min, H=22-66m. Delivery and installation with previous rinsing of the well | pcs
| Hidropak P=0,75kW, Q=5-50 l/min, H=22-66m. Isporuka i ugradnja sa prethodnim ispiranjem bunara u koji se hidropak postavlja. | kom | 0 | 0 | 0
34 | Suction basket for water pump 1" | pcs
| Usisna korpa za hidropak 1" | kom | 0 | 0 | 0
35 | Leaky valve with a tap | pcs
| Propusni ventil sa zimskom slavinom 1" | kom | 0 | 0 | 0
36 | PVC pipes for sewerage ø=100mm | pcs
PVC kanalizacione cevi ø=100mm
| ø100/4000 | kom | 0 | 0 | 0
| ø100/2000 | kom | 6 | 0 | 0
| ø100/1000 | kom | 2 | 0 | 0
| ø100/500 | kom | 2 | 0 | 0
| ø100/250 | kom | 0 | 0 | 0
37 | PVC pipes for sewerage ø=70mm | pcs
| PVC kanalizacione cevi ø=70mm |  | 0 | 0 | 0
| ø70/500 | kom | 0 | 0 | 0
| ø70/250 | kom | 0 | 0 | 0
38 | PVC pipes for sewerage ø=50mm | pcs
PVC kanalizacione cevi ø=50mm
| ø50/2000 | kom | 2 | 0 | 0
| ø50/1000 | kom | 2 | 0 | 0
| ø50/500 | kom | 4 | 0 | 0
| ø50/250 | kom | 3 | 0 | 0
39 | Fitting for sewerage | pcs
Fazonski komadi za kanalizaciju
| KR 100/45° | kom | 2 | 0 | 0
| KR 100/70/45° | kom | 0 | 0 | 0
| KR 70/45° | kom | 0 | 0 | 0
| KR 70/50/45° | kom | 0 | 0 | 0
| KR 50/45° | kom | 2 | 0 | 0
| L 100/45º (luk) | kom | 2 | 0 | 0
| L 70/45 º | kom | 0 | 0 | 0
| L 50/45 º | kom | 5 | 0 | 0
| L 100/90 º | kom | 0 | 0 | 0
| L70/90º | kom | 0 | 0 | 0
| L50/90º | kom | 6 | 0 | 0
| T 100/100 | kom | 2 | 0 | 0
| T 110/50 | kom | 2 | 0 | 0
| T 100/100 | kom | 1 | 0 | 0
| Gumica za cev 50 | kom | 2 | 0 | 0
| Gumica za cev 100 | kom | 1 | 0 | 0
40 | Horizontal floor drain ø50 with a chrome grille 15/15 (complete) | pcs
| Horizontalni slivnik ø50 sa podnom hromiranom rešetkom 15/15 i zatvaračem smrada (komplet) | kom | 1 | 0 | 0
41 | Ceramic tiles for walls, I class - Delivery and installation of tiles | m2
| Keramičke pločice zidne I klase - Isporuka i ugradnja | m2 | 18.5 | 0 | 0
42 | Ceramic tiles for floors, I class - Delivery and installation of tiles | m2
| Keramičke pločice podne I klase - Isporuka i ugradnja | m2 | 3.5 | 0 | 0
43 | Glue for ceramic tiles 2 kg/m2 | kg
| Lepak za pločice 2kg/m2 | kg | 176 | 0 | 0
44 | Crosses for tiles 2mm (package of 100 pieces ) | packege
| Krstići za pločice 2mm (paket 100 kom) | paket | 1 | 0 | 0
45 | Mixture for grouting of the ceramic tiles 0.4 kg/m2 | kg
| Smesa za fugovanje keramičkih pločica 0.4 kg/m2 | kg | 10 | 0 | 0
46 | Installation of plumbing , sewage and sanitary equipment installations with conductivity testing (per averige bathroom) | lump sum
| Izrada instalacija VIK ,ugradivanje sanitarija I ispitivanje na pritisak na provodljivost (po prosečnom kupatilu) | paus | 1 | 0 | 0
0
ELECTRICAL INSTALLATIONS AND EQUIPMENT FOR BATHROOM / ELEKTRIČNE INSTALACIJE I OPREMA ZA KUPATILO |  |  |  | 0
0
No | Description |  |  |  |  | .
Br | Opis
1 | Power cables from the main distribution board to the bathroom DB. The exact lenght is to determine on-site. | m1
| Napojni kablovi PPY 5x2.5mm2 od GRO do RO za kupatilo. Tačna dužina se utvrđuje na licu mesta | m1 | 15 | 0 | 0
2 | Main fuses 20A | kom
| Glavni osigurači kod sata 20A | pcs | 3 | 0 | 0
3 | Protective grounding metal masses (complete - galvanized strip 15m and crossing part) | m1
| Zaštitno uzemljenje metalnih masa, u zavisnosti od situacije, povezati na postojeće ili izvesti komplet ako ne postoji (pocinkovana traka 15m i ukrsni komad) | m1 | 1 | 0 | 0
4 | Ceiling or wall lamp with opal glass 1x100W | pcs
| Plafonska ili zidna svetiljka sa sijalicom sa LED sijalicom 1x100W | kom | 1 | 0 | 0
5 | Installation cables PP-Y laid in the wall below the plaster
Instalacioni vodovi PP-Y položeni u zid ispod maltera
| PP-Y-3x1.5mm2 | m1 | 5 | 0 | 0
| PP-Y-3x2.5mm2 | m1 | 15 | 0 | 0
6 | Installation cables PP-Y-1x6mm2 12m (complete) | pcs
| Provodnik PP-Y-1x6mm2 dužine oko 12m postaviti u instalacionu kutiju za izjednačavanje potencijala do mesta spajanja sa metalnim masama u kupatilu, koje se izvodi mesinganim obujmicama (komplet) | kom | 1 | 0 | 0
7 | Indicator for bathroom with two buttons and pilot light (complete) | pcs
| Indikator za kupatilo sa dva prekidača i signalnom lampicom (komplet) | kom | 1 | 0 | 0
8 | Box bonding type PS-49 (complete) | pcs
| Kutija za izjednačenje potencijala tip PS-49 (komplet) | kom | 1 | 0 | 0
9 | Monophasic shock-proof socket with lid for installation in a bathroom wall (complete) | pcs
| Monofazna "šuko" priključnica sa poklopcem za ugradnju u zid kupatila (komplet) | kom | 2 | 0 | 0
10 | Switchboard with automatic fuses (complete) | pcs
| Pomoćni RO - Razvodna tabla slična tipu "metalka" sa automatskim osiguračima, svim ostalim elementima i sitnim materijalom (komplet) | kom | 1 | 0 | 0
11 | FID switch 20/0,05A 3pole | pcs
| FID sklopka 20/0,05A 3polna | kom | 1 | 0 | 0
12 | Circuit breakers:
| Automatski osigurači: | pcs
| 10A | kom | 1 | 0 | 0
| 16A | kom | 3 | 0 | 0
13 | Additional fine material for mounting and connecting installations for 1 bathroom (complete) | comlete
| Dodatni sitni materijal za ugradnju i povezivanje instalacija, komplet za 1 kupatilo (sa po 1 svetiljkom, 1 bojlerom i 1 veš mašinom) | komlet | 1 | 0 | 0
14 | The required certificate and electrical measurements of system installed for 1 bathroom | pcs
| Potrebni atest i merenja izvedenih električnih instalacija za 1 kupatilo | kom | 1 | 0 | 0
15 | Performing bathroom installations | pcs
| Izvođenje elektro instalacija za kupatilo | kom | 1 | 0 | 0
16 | Plaster for electrical installations
| Gips za elektroinstalacije | kg | 5 | 0 | 0
0
0
1
|  |  |  | #DIV/0! | €
Remark: VAT is excluded
Napomena: cena je bez PDV

## 23.kupatilo
EHO project "Assistance for a New Start" 2020/2021 / EHO projekat "Podrška za novi početak" 2020/2021
LOT 2 - PROCUREMENT, DELIVERY AND INSTALLATION / NABAVKA, ISPORUKA I UGRADNJA PLUMBING, SEWAGE, SANITARY EQUIPMENT AND CERAMIC TILES AND ELECTICAL INSTALLATION AND EQUIPMENT FOR BATHROOM / INSTALACIJE VODOVODA, KANALIZACIJE I SANITARNE OPREME, KERAMIČKE PLOČICE I ELEKTRIČNE INSTALACIJE I OPREMA ZA KUPATILO
PLUMBING, SEWAGE, SANITARY EQUIPMENT AND CERAMIC TILES / INSTALACIJE VODOVODA , KANALIZACIJE, SANITARNE OPREME I KERAMIČKE PLOČICE
Place / Mesto |  | No of house / Redni broj kuće |  |  | 23
Sr.Mitrovica - Ravnje |  | Address/adresa |  | Kralja Petra 121A
No | Description | i. U |  | Unit price | Total RSD
Br | Opis | j.m. |  | jed.cene | Ukupno RSD
1 | Boiler(complet)with warranty list 80 l | pcs
| Bojler 80 l sa sigurnosnim ventilom i pancir crevom i potrebnim držačima i šrafovima, garancija min 1 godinu | kom | 1 | 0 | 0
2 | Mixed shower tap simple | pcs
| Slavina za tus jednoručna | kom | 1 | 0 | 0
3 | Shower bath 90/90, polyester | pcs
| Tus kada sa sifonom 90/90 poliester | kom | 1 | 0 | 0
4 | Bathroom sink (compl) 500mm A class | pcs
| Lavabo 500mm A klase sa manžetnama, držačima,rebrastim sifonom, sifon gumom i šrafovima | kom | 1 | 0 | 0
5 | Mixed tap for sink | pcs
| Slavina za toplu i hladnu vodu za lavabo jednoručna zidna | kom | 1 | 0 | 0
6 | Mixed tap for kitchen sink | pcs
| Slavina za toplu i hladnu vodu za kuhinjsku sudoperu, jednoručna zidna | kom | 0 | 0 | 0
7 | Horizontal drain Ø75 with sub-chromed grill 20 x 20 cm | pcs
| Horizontalni slivnik Ø75 sa podnom hromiranom rešetkom 20 x 20 cm | kom | 1 | 0 | 0
8 | WC bowl with toilet seat model A class (complet) | pcs
| WC solja sa daskom A klasa sa šrafovima i podnom gumom | kom | 1 | 0 | 0
9 | Toilet cistern | pcs
| Vodokotlić sa ispirnom cevi | kom | 1 | 0 | 0
10 | Sink 80/60cm stainless steel | pcs
| Jednodelna sudopera 80/60cm od rostfraja sa sifonom | kom | 1 | 0 | 0
11 | Kitchen boiler 10l with tap | pcs
| Kuhinjski bojler 10l sa baterijom i pancir crevima | kom | 0 | 0 | 0
12 | PPR Pipes 1/2" | m1
| PVC cevi 1/2" (ø20 mm) | m1 | 10 | 0 | 0
13 | PVC Pipes 3/4" | m1
| PPR cevi 3/4" (ø25 mm) | m1 | 6 | 0 | 0
14 | Fitting for water pipes | pcs
Fazonski komadi za vodovod:
| Telo ventila ø25 mm | kom | 1 | 0 | 0
| Telo ventila ø20 mm | kom | 6 | 0 | 0
| Nadogradnja (virbla) 25 | kom | 1 | 0 | 0
| Virbla kapa | kom | 6 | 0 | 0
| Koleno UN Ø20 1/2 " | kom | 8 | 0 | 0
| Koleno obično ø20 mm | kom | 10 | 0 | 0
| Muf SN ø25 | kom | 1 | 0 | 0
| T komad ø25 | kom | 5 | 0 | 0
| Redukcija ø25 na ø20 | kom | 5 | 0 | 0
| Koleno ø20/90 | kom | 10 | 0 | 0
| T koleno UN Ø20 1/2" | kom | 1 | 0 | 0
| T komad ø20 | kom | 6 | 0 | 0
| Obilazni luk ø20 | kom | 4 | 0 | 0
| Muf običan ø20 | kom | 6 | 0 | 0
| Sifon luk Ø50 | kom | 3 | 0 | 0
| Koleno ø25/90 | kom | 3 | 0 | 0
| Propusni ventil ø20 | kom | 3 | 0 | 0
| Ugaoni ventil za vodokotlić | kom | 1 | 0 | 0
| Plasticno koleno za okiten cev ø32mm (1") | kom | 1 | 0 | 0
| Redukcija ø32 na ø25 (1" na 3/4") pocinkovana | kom | 1 | 0 | 0
| Ostali komadi za spojeve vodovoda, paušalno za 1 kupatilo | kom | 1 | 0 | 0
15 | Valve for washing machine | pcs
| Ventil za veš mašinu | kom | 1 | 0 | 0
16 | Siphon for washing machine mounted | pcs
| Sifon za veš mašinu nadgradni | kom | 1 | 0 | 0
17 | Threaded rods for hanging the equipment on poor bearing walls (complete) | pcs
| Navojne šipke (brezoni) za postavljanje opreme na loše nosivi zid (komplet) Ø10 | kom | 1 | 0 | 0
18 | PE Pipes 3/4" | m1
| PE cevi 3/4" okiten | m1 | 10 | 0 | 0
19 | PE pipe 1" | m1
| PE cev 1" okiten | m1 | 0 | 0 | 0
20 | PE pipe 5/4" | m1
| PE cev 5/4" okiten | m1 | 0 | 0 | 0
21 | Coupling halves OKITEN connector with ring 25 | pcs
| Poluspojka okiten spojnica sa prstenom 25 | kom | 2 | 0 | 0
22 | Coupling halves connector for OKITEN pipe 3/4" | pcs
| PVC poluspojka za okiten cev 3/4" | kom | 1 | 0 | 0
23 | Coupling halves connector for OKITEN pipe 1" | pcs
| PVC poluspojka za okiten cev 1" | kom | 1 | 0 | 0
24 | 3/4 pvc pen for alkatan | pcs
| Poluspojka pvc 3/4 UN za alkatan | kom | 2 | 0 | 0
25 | Semi-conductor T connector for alkatan 3/4 | pcs
| Poluspojka T spojka za alkatan 3/4 | kom | 1 | 0 | 0
26 | Plastic semicolon 3/4 90 ° SPN for rounded | pcs
| Plastična poluspojka 3/4 90° SPN za okiten | kom | 1 | 0 | 0
27 | Ø25cm cap for welding | pcs
| Kapa od Ø25cm za varenje | kom | 2 | 0 | 0
28 | Cap Ø20 for welding | pcs
| Kapa Ø20 za varenje | kom | 2 | 0 | 0
29 | Pipe extension of 2cm 1 / 2' | pcs
| Nastavak za cev od 2cm 1/2´ | kom | 5 | 0 | 0
30 | Pipe extension of 3cm 1/2 ' | pcs
| Nastavak od 3cm 1/2´ | kom | 5 | 0 | 0
31 | Coupling halves connector for OKITEN pipe 1", brass | pcs
| Mesingana poluspojka za okiten cev 1" | kom | 1 | 0 | 0
32 | Ball valve 3/4" with external thread | pcs
| Kuglasta slavina 3/4" sa spoljnim navojem | kom | 1 | 0 | 0
33 | Water pump P=0,75kW, Q=5-50 l/min, H=22-66m. Delivery and installation with previous rinsing of the well | pcs
| Hidropak P=0,75kW, Q=5-50 l/min, H=22-66m. Isporuka i ugradnja sa prethodnim ispiranjem bunara u koji se hidropak postavlja. | kom | 1 | 0 | 0
34 | Suction basket for water pump 1" | pcs
| Usisna korpa za hidropak 1" | kom | 0 | 0 | 0
35 | Leaky valve with a tap | pcs
| Propusni ventil sa zimskom slavinom 1" | kom | 0 | 0 | 0
36 | PVC pipes for sewerage ø=100mm | pcs
PVC kanalizacione cevi ø=100mm
| ø100/4000 | kom | 0 | 0 | 0
| ø100/2000 | kom | 6 | 0 | 0
| ø100/1000 | kom | 2 | 0 | 0
| ø100/500 | kom | 2 | 0 | 0
| ø100/250 | kom | 0 | 0 | 0
37 | PVC pipes for sewerage ø=70mm | pcs
| PVC kanalizacione cevi ø=70mm |  | 0 | 0 | 0
| ø70/500 | kom | 0 | 0 | 0
| ø70/250 | kom | 0 | 0 | 0
38 | PVC pipes for sewerage ø=50mm | pcs
PVC kanalizacione cevi ø=50mm
| ø50/2000 | kom | 2 | 0 | 0
| ø50/1000 | kom | 2 | 0 | 0
| ø50/500 | kom | 4 | 0 | 0
| ø50/250 | kom | 3 | 0 | 0
39 | Fitting for sewerage | pcs
Fazonski komadi za kanalizaciju
| KR 100/45° | kom | 2 | 0 | 0
| KR 100/70/45° | kom | 0 | 0 | 0
| KR 70/45° | kom | 0 | 0 | 0
| KR 70/50/45° | kom | 0 | 0 | 0
| KR 50/45° | kom | 2 | 0 | 0
| L 100/45º (luk) | kom | 2 | 0 | 0
| L 70/45 º | kom | 0 | 0 | 0
| L 50/45 º | kom | 5 | 0 | 0
| L 100/90 º | kom | 0 | 0 | 0
| L70/90º | kom | 0 | 0 | 0
| L50/90º | kom | 6 | 0 | 0
| T 100/100 | kom | 2 | 0 | 0
| T 110/50 | kom | 2 | 0 | 0
| T 100/100 | kom | 1 | 0 | 0
| Gumica za cev 50 | kom | 2 | 0 | 0
| Gumica za cev 100 | kom | 1 | 0 | 0
40 | Horizontal floor drain ø50 with a chrome grille 15/15 (complete) | pcs
| Horizontalni slivnik ø50 sa podnom hromiranom rešetkom 15/15 i zatvaračem smrada (komplet) | kom | 1 | 0 | 0
41 | Ceramic tiles for walls, I class - Delivery and installation of tiles | m2
| Keramičke pločice zidne I klase - Isporuka i ugradnja | m2 | 19 | 0 | 0
42 | Ceramic tiles for floors, I class - Delivery and installation of tiles | m2
| Keramičke pločice podne I klase - Isporuka i ugradnja | m2 | 3.5 | 0 | 0
43 | Glue for ceramic tiles 8 kg/m2 | kg
| Lepak za pločice 8 kg/m2 | kg | 175 | 0 | 0
44 | Crosses for tiles 2mm (package of 100 pieces ) | packege
| Krstići za pločice 2mm (paket 100 kom) | paket | 1 | 0 | 0
45 | Mixture for grouting of the ceramic tiles 0.4 kg/m2 | kg
| Smesa za fugovanje keramičkih pločica 0.4 kg/m2 | kg | 10 | 0 | 0
46 | Installation of plumbing , sewage and sanitary equipment installations with conductivity testing (per averige bathroom) | lump sum
| Izrada instalacija VIK ,ugradivanje sanitarija I ispitivanje na pritisak na provodljivost (po prosečnom kupatilu) | paus | 1 | 0 | 0
0
ELECTRICAL INSTALLATIONS AND EQUIPMENT FOR BATHROOM / ELEKTRIČNE INSTALACIJE I OPREMA ZA KUPATILO |  |  |  | 0
0
No | Description |  |  |  |  | .
Br | Opis
1 | Power cables from the main distribution board to the bathroom DB. The exact lenght is to determine on-site. | m1
| Napojni kablovi PPY 5x2.5mm2 od GRO do RO za kupatilo. Tačna dužina se utvrđuje na licu mesta | m1 | 15 | 0 | 0
2 | Main fuses 20A | kom
| Glavni osigurači kod sata 20A | pcs | 3 | 0 | 0
3 | Protective grounding metal masses (complete - galvanized strip 15m and crossing part) | m1
| Zaštitno uzemljenje metalnih masa, u zavisnosti od situacije, povezati na postojeće ili izvesti komplet ako ne postoji (pocinkovana traka 15m i ukrsni komad) | m1 | 1 | 0 | 0
4 | Ceiling or wall lamp with opal glass 1x100W | pcs
| Plafonska ili zidna svetiljka sa sijalicom sa LED sijalicom 1x100W | kom | 1 | 0 | 0
5 | Installation cables PP-Y laid in the wall below the plaster
Instalacioni vodovi PP-Y položeni u zid ispod maltera
| PP-Y-3x1.5mm2 | m1 | 5 | 0 | 0
| PP-Y-3x2.5mm2 | m1 | 15 | 0 | 0
6 | Installation cables PP-Y-1x6mm2 12m (complete) | pcs
| Provodnik PP-Y-1x6mm2 dužine oko 12m postaviti u instalacionu kutiju za izjednačavanje potencijala do mesta spajanja sa metalnim masama u kupatilu, koje se izvodi mesinganim obujmicama (komplet) | kom | 1 | 0 | 0
7 | Indicator for bathroom with two buttons and pilot light (complete) | pcs
| Indikator za kupatilo sa dva prekidača i signalnom lampicom (komplet) | kom | 1 | 0 | 0
8 | Box bonding type PS-49 (complete) | pcs
| Kutija za izjednačenje potencijala tip PS-49 (komplet) | kom | 1 | 0 | 0
9 | Monophasic shock-proof socket with lid for installation in a bathroom wall (complete) | pcs
| Monofazna "šuko" priključnica sa poklopcem za ugradnju u zid kupatila (komplet) | kom | 2 | 0 | 0
10 | Switchboard with automatic fuses (complete) | pcs
| Pomoćni RO - Razvodna tabla slična tipu "metalka" sa automatskim osiguračima, svim ostalim elementima i sitnim materijalom (komplet) | kom | 1 | 0 | 0
11 | FID switch 20/0,05A 3pole | pcs
| FID sklopka 20/0,05A 3polna | kom | 1 | 0 | 0
12 | Circuit breakers:
| Automatski osigurači: | pcs
| 10A | kom | 1 | 0 | 0
| 16A | kom | 3 | 0 | 0
13 | Additional fine material for mounting and connecting installations for 1 bathroom (complete) | comlete
| Dodatni sitni materijal za ugradnju i povezivanje instalacija, komplet za 1 kupatilo (sa po 1 svetiljkom, 1 bojlerom i 1 veš mašinom) | komlet | 1 | 0 | 0
14 | The required certificate and electrical measurements of system installed for 1 bathroom | pcs
| Potrebni atest i merenja izvedenih električnih instalacija za 1 kupatilo | kom | 1 | 0 | 0
15 | Performing bathroom installations | pcs
| Izvođenje elektro instalacija za kupatilo | kom | 1 | 0 | 0
16 | Plaster for electrical installations
| Gips za elektroinstalacije | kg | 5 | 0 | 0
0
0
1
|  |  |  | #DIV/0! | €
Remark: VAT is excluded
Napomena: cena je bez PDV

## 24.
EHO project "Assistance for a New Start" 2020/2021 / EHO projekat "Podrška za novi početak" 2020/2021
LOT 2 - PROCUREMENT, DELIVERY AND INSTALLATION / NABAVKA, ISPORUKA I UGRADNJA PLUMBING, SEWAGE, SANITARY EQUIPMENT AND CERAMIC TILES AND ELECTICAL INSTALLATION AND EQUIPMENT FOR BATHROOM / INSTALACIJE VODOVODA, KANALIZACIJE I SANITARNE OPREME, KERAMIČKE PLOČICE I ELEKTRIČNE INSTALACIJE I OPREMA ZA KUPATILO
PLUMBING, SEWAGE, SANITARY EQUIPMENT AND CERAMIC TILES / INSTALACIJE VODOVODA , KANALIZACIJE, SANITARNE OPREME I KERAMIČKE PLOČICE
Place / Mesto |  | No of house / Redni broj kuće |  |  | 24
Sr.Mitrovica |  | Address/adresa |  | Marselijeva 22
No | Description | i. U |  | Unit price | Total RSD
Br | Opis | j.m. |  | jed.cene | Ukupno RSD
1 | Boiler(complet)with warranty list 80 l | pcs
| Bojler 80 l sa sigurnosnim ventilom i pancir crevom i potrebnim držačima i šrafovima, garancija min 1 godinu | kom | 0 | 0 | 0
2 | Mixed shower tap simple | pcs
| Slavina za tus jednoručna | kom | 0 | 0 | 0
3 | Shower bath 90/90, polyester | pcs
| Tus kada sa sifonom 90/90 poliester | kom | 0 | 0 | 0
4 | Bathroom sink (compl) 500mm A class | pcs
| Lavabo 500mm A klase sa manžetnama, držačima,rebrastim sifonom, sifon gumom i šrafovima | kom | 0 | 0 | 0
5 | Mixed tap for sink | pcs
| Slavina za toplu i hladnu vodu za lavabo jednoručna zidna | kom | 0 | 0 | 0
6 | Mixed tap for kitchen sink | pcs
| Slavina za toplu i hladnu vodu za kuhinjsku sudoperu, jednoručna zidna | kom | 0 | 0 | 0
7 | Horizontal drain Ø75 with sub-chromed grill 20 x 20 cm | pcs
| Horizontalni slivnik Ø75 sa podnom hromiranom rešetkom 20 x 20 cm | kom | 0 | 0 | 0
8 | WC bowl with toilet seat model A class (complet) | pcs
| WC solja sa daskom A klasa sa šrafovima i podnom gumom | kom | 0 | 0 | 0
9 | Toilet cistern | pcs
| Vodokotlić sa ispirnom cevi | kom | 0 | 0 | 0
10 | Sink 80/60cm stainless steel | pcs
| Jednodelna sudopera 80/60cm od rostfraja sa sifonom | kom | 0 | 0 | 0
11 | Kitchen boiler 10l with tap | pcs
| Kuhinjski bojler 10l sa baterijom i pancir crevima | kom | 0 | 0 | 0
12 | PPR Pipes 1/2" | m1
| PVC cevi 1/2" (ø20 mm) | m1 | 0 | 0 | 0
13 | PVC Pipes 3/4" | m1
| PPR cevi 3/4" (ø25 mm) | m1 | 0 | 0 | 0
14 | Fitting for water pipes | pcs
Fazonski komadi za vodovod:
| Telo ventila ø25 mm | kom | 0 | 0 | 0
| Telo ventila ø20 mm | kom | 0 | 0 | 0
| Nadogradnja (virbla) 25 | kom | 0 | 0 | 0
| Virbla kapa | kom | 0 | 0 | 0
| Koleno UN Ø20 1/2 " | kom | 0 | 0 | 0
| Koleno obično ø20 mm | kom | 0 | 0 | 0
| Muf SN ø25 | kom | 0 | 0 | 0
| T komad ø25 | kom | 0 | 0 | 0
| Redukcija ø25 na ø20 | kom | 0 | 0 | 0
| Koleno ø20/90 | kom | 0 | 0 | 0
| T koleno UN Ø20 1/2" | kom | 0 | 0 | 0
| T komad ø20 | kom | 0 | 0 | 0
| Obilazni luk ø20 | kom | 0 | 0 | 0
| Muf običan ø20 | kom | 0 | 0 | 0
| Sifon luk Ø50 | kom | 0 | 0 | 0
| Koleno ø25/90 | kom | 0 | 0 | 0
| Propusni ventil ø20 | kom | 0 | 0 | 0
| Ugaoni ventil za vodokotlić | kom | 0 | 0 | 0
| Plasticno koleno za okiten cev ø32mm (1") | kom | 0 | 0 | 0
| Redukcija ø32 na ø25 (1" na 3/4") pocinkovana | kom | 0 | 0 | 0
| Ostali komadi za spojeve vodovoda, paušalno za 1 kupatilo | kom | 0 | 0 | 0
15 | Valve for washing machine | pcs
| Ventil za veš mašinu | kom | 0 | 0 | 0
16 | Siphon for washing machine mounted | pcs
| Sifon za veš mašinu nadgradni | kom | 0 | 0 | 0
17 | Threaded rods for hanging the equipment on poor bearing walls (complete) | pcs
| Navojne šipke (brezoni) za postavljanje opreme na loše nosivi zid (komplet) Ø10 | kom | 0 | 0 | 0
18 | PE Pipes 3/4" | m1
| PE cevi 3/4" okiten | m1 | 0 | 0 | 0
19 | PE pipe 1" | m1
| PE cev 1" okiten | m1 | 0 | 0 | 0
20 | PE pipe 5/4" | m1
| PE cev 5/4" okiten | m1 | 0 | 0 | 0
21 | Coupling halves OKITEN connector with ring 25 | pcs
| Poluspojka okiten spojnica sa prstenom 25 | kom | 0 | 0 | 0
22 | Coupling halves connector for OKITEN pipe 3/4" | pcs
| PVC poluspojka za okiten cev 3/4" | kom | 0 | 0 | 0
23 | Coupling halves connector for OKITEN pipe 1" | pcs
| PVC poluspojka za okiten cev 1" | kom | 0 | 0 | 0
24 | 3/4 pvc pen for alkatan | pcs
| Poluspojka pvc 3/4 UN za alkatan | kom | 0 | 0 | 0
25 | Semi-conductor T connector for alkatan 3/4 | pcs
| Poluspojka T spojka za alkatan 3/4 | kom | 0 | 0 | 0
26 | Plastic semicolon 3/4 90 ° SPN for rounded | pcs
| Plastična poluspojka 3/4 90° SPN za okiten | kom | 0 | 0 | 0
27 | Ø25cm cap for welding | pcs
| Kapa od Ø25cm za varenje | kom | 0 | 0 | 0
28 | Cap Ø20 for welding | pcs
| Kapa Ø20 za varenje | kom | 0 | 0 | 0
29 | Pipe extension of 2cm 1 / 2' | pcs
| Nastavak za cev od 2cm 1/2´ | kom | 0 | 0 | 0
30 | Pipe extension of 3cm 1/2 ' | pcs
| Nastavak od 3cm 1/2´ | kom | 0 | 0 | 0
31 | Coupling halves connector for OKITEN pipe 1", brass | pcs
| Mesingana poluspojka za okiten cev 1" | kom | 0 | 0 | 0
32 | Ball valve 3/4" with external thread | pcs
| Kuglasta slavina 3/4" sa spoljnim navojem | kom | 0 | 0 | 0
33 | Water pump P=0,75kW, Q=5-50 l/min, H=22-66m. Delivery and installation with previous rinsing of the well | pcs
| Hidropak P=0,75kW, Q=5-50 l/min, H=22-66m. Isporuka i ugradnja sa prethodnim ispiranjem bunara u koji se hidropak postavlja. | kom | 0 | 0 | 0
34 | Suction basket for water pump 1" | pcs
| Usisna korpa za hidropak 1" | kom | 0 | 0 | 0
35 | Leaky valve with a tap | pcs
| Propusni ventil sa zimskom slavinom 1" | kom | 0 | 0 | 0
36 | PVC pipes for sewerage ø=100mm | pcs
PVC kanalizacione cevi ø=100mm
| ø100/4000 | kom | 0 | 0 | 0
| ø100/2000 | kom | 0 | 0 | 0
| ø100/1000 | kom | 0 | 0 | 0
| ø100/500 | kom | 0 | 0 | 0
| ø100/250 | kom | 0 | 0 | 0
37 | PVC pipes for sewerage ø=70mm | pcs
| PVC kanalizacione cevi ø=70mm |  | 0 | 0 | 0
| ø70/500 | kom | 0 | 0 | 0
| ø70/250 | kom | 0 | 0 | 0
38 | PVC pipes for sewerage ø=50mm | pcs
PVC kanalizacione cevi ø=50mm
| ø50/2000 | kom | 0 | 0 | 0
| ø50/1000 | kom | 0 | 0 | 0
| ø50/500 | kom | 0 | 0 | 0
| ø50/250 | kom | 0 | 0 | 0
39 | Fitting for sewerage | pcs
Fazonski komadi za kanalizaciju
| KR 100/45° | kom | 0 | 0 | 0
| KR 100/70/45° | kom | 0 | 0 | 0
| KR 70/45° | kom | 0 | 0 | 0
| KR 70/50/45° | kom | 0 | 0 | 0
| KR 50/45° | kom | 0 | 0 | 0
| L 100/45º (luk) | kom | 0 | 0 | 0
| L 70/45 º | kom | 0 | 0 | 0
| L 50/45 º | kom | 0 | 0 | 0
| L 100/90 º | kom | 0 | 0 | 0
| L70/90º | kom | 0 | 0 | 0
| L50/90º | kom | 0 | 0 | 0
| T 100/100 | kom | 0 | 0 | 0
| T 110/50 | kom | 0 | 0 | 0
| T 100/100 | kom | 0 | 0 | 0
| Gumica za cev 50 | kom | 0 | 0 | 0
| Gumica za cev 100 | kom | 0 | 0 | 0
40 | Horizontal floor drain ø50 with a chrome grille 15/15 (complete) | pcs
| Horizontalni slivnik ø50 sa podnom hromiranom rešetkom 15/15 i zatvaračem smrada (komplet) | kom | 0 | 0 | 0
41 | Ceramic tiles for walls, I class - Delivery and installation of tiles | m2
| Keramičke pločice zidne I klase - Isporuka i ugradnja | m2 | 0 | 0 | 0
42 | Ceramic tiles for floors, I class - Delivery and installation of tiles | m2
| Keramičke pločice podne I klase - Isporuka i ugradnja | m2 | 0 | 0 | 0
43 | Glue for ceramic tiles 2 kg/m2 | kg
| Lepak za pločice 2kg/m2 | kg | 0 | 0 | 0
44 | Crosses for tiles 2mm (package of 100 pieces ) | packege | 0
| Krstići za pločice 2mm (paket 100 kom) | paket | 0 | 0 | 0
45 | Mixture for grouting of the ceramic tiles 0.4 kg/m2 | kg
| Smesa za fugovanje keramičkih pločica 0.4 kg/m2 | kg | 0 | 0 | 0
46 | Installation of plumbing , sewage and sanitary equipment installations with conductivity testing (per averige bathroom) | lump sum
| Izrada instalacija VIK ,ugradivanje sanitarija I ispitivanje na pritisak na provodljivost (po prosečnom kupatilu) | paus | 0 | 0 | 0
0
ELECTRICAL INSTALLATIONS AND EQUIPMENT FOR BATHROOM / ELEKTRIČNE INSTALACIJE I OPREMA ZA KUPATILO |  |  |  | 0
0
No | Description |  |  |  |  | .
Br | Opis
1 | Power cables from the main distribution board to the bathroom DB. The exact lenght is to determine on-site. | m1
| Napojni kablovi PPY 5x2.5mm2 od GRO do RO za kupatilo. Tačna dužina se utvrđuje na licu mesta | m1 | 0 | 0 | 0
2 | Main fuses 20A | kom
| Glavni osigurači kod sata 20A | pcs | 0 | 0 | 0
3 | Protective grounding metal masses (complete - galvanized strip 15m and crossing part) | m1
| Zaštitno uzemljenje metalnih masa, u zavisnosti od situacije, povezati na postojeće ili izvesti komplet ako ne postoji (pocinkovana traka 15m i ukrsni komad) | m1 | 0 | 0 | 0
4 | Ceiling or wall lamp with opal glass 1x100W | pcs
| Plafonska ili zidna svetiljka sa sijalicom sa LED sijalicom 1x100W | kom | 0 | 0 | 0
5 | Installation cables PP-Y laid in the wall below the plaster
Instalacioni vodovi PP-Y položeni u zid ispod maltera
| PP-Y-3x1.5mm2 | m1 | 0 | 0 | 0
| PP-Y-3x2.5mm2 | m1 | 0 | 0 | 0
6 | Installation cables PP-Y-1x6mm2 12m (complete) | pcs
| Provodnik PP-Y-1x6mm2 dužine oko 12m postaviti u instalacionu kutiju za izjednačavanje potencijala do mesta spajanja sa metalnim masama u kupatilu, koje se izvodi mesinganim obujmicama (komplet) | kom | 0 | 0 | 0
7 | Indicator for bathroom with two buttons and pilot light (complete) | pcs
| Indikator za kupatilo sa dva prekidača i signalnom lampicom (komplet) | kom | 0 | 0 | 0
8 | Box bonding type PS-49 (complete) | pcs
| Kutija za izjednačenje potencijala tip PS-49 (komplet) | kom | 0 | 0 | 0
9 | Monophasic shock-proof socket with lid for installation in a bathroom wall (complete) | pcs
| Monofazna "šuko" priključnica sa poklopcem za ugradnju u zid kupatila (komplet) | kom | 0 | 0 | 0
10 | Switchboard with automatic fuses (complete) | pcs
| Pomoćni RO - Razvodna tabla slična tipu "metalka" sa automatskim osiguračima, svim ostalim elementima i sitnim materijalom (komplet) | kom | 0 | 0 | 0
11 | FID switch 20/0,05A 3pole | pcs
| FID sklopka 20/0,05A 3polna | kom | 0 | 0 | 0
12 | Circuit breakers:
| Automatski osigurači: | pcs
| 10A | kom | 0 | 0 | 0
| 16A | kom | 0 | 0 | 0
13 | Additional fine material for mounting and connecting installations for 1 bathroom (complete) | comlete
| Dodatni sitni materijal za ugradnju i povezivanje instalacija, komplet za 1 kupatilo (sa po 1 svetiljkom, 1 bojlerom i 1 veš mašinom) | komlet | 0 | 0 | 0
14 | The required certificate and electrical measurements of system installed for 1 bathroom | pcs
| Potrebni atest i merenja izvedenih električnih instalacija za 1 kupatilo | kom | 0 | 0 | 0
15 | Performing bathroom installations | pcs
| Izvođenje elektro instalacija za kupatilo | kom | 0 | 0 | 0
16 | Plaster for electrical installations
| Gips za elektroinstalacije | kg | 0 | 0 | 0
0
0
1
|  |  |  | #DIV/0! | €
Remark: VAT is excluded
Napomena: cena je bez PDV

## 25.
EHO project "Assistance for a New Start" 2020/2021 / EHO projekat "Podrška za novi početak" 2020/2021
LOT 2 - PROCUREMENT, DELIVERY AND INSTALLATION / NABAVKA, ISPORUKA I UGRADNJA PLUMBING, SEWAGE, SANITARY EQUIPMENT AND CERAMIC TILES AND ELECTICAL INSTALLATION AND EQUIPMENT FOR BATHROOM / INSTALACIJE VODOVODA, KANALIZACIJE I SANITARNE OPREME, KERAMIČKE PLOČICE I ELEKTRIČNE INSTALACIJE I OPREMA ZA KUPATILO
PLUMBING, SEWAGE, SANITARY EQUIPMENT AND CERAMIC TILES / INSTALACIJE VODOVODA , KANALIZACIJE, SANITARNE OPREME I KERAMIČKE PLOČICE
Place / Mesto |  | No of house / Redni broj kuće |  |  | 25
Sr.Mitrovica - Mačvanska Mitrovica |  | Address/adresa |  | Modran bb
No | Description | i. U |  | Unit price | Total RSD
Br | Opis | j.m. |  | jed.cene | Ukupno RSD
1 | Boiler(complet)with warranty list 80 l | pcs
| Bojler 80 l sa sigurnosnim ventilom i pancir crevom i potrebnim držačima i šrafovima, garancija min 1 godinu | kom | 0 | 0 | 0
2 | Mixed shower tap simple | pcs
| Slavina za tus jednoručna | kom | 0 | 0 | 0
3 | Shower bath 90/90, polyester | pcs
| Tus kada sa sifonom 90/90 poliester | kom | 0 | 0 | 0
4 | Bathroom sink (compl) 500mm A class | pcs
| Lavabo 500mm A klase sa manžetnama, držačima,rebrastim sifonom, sifon gumom i šrafovima | kom | 0 | 0 | 0
5 | Mixed tap for sink | pcs
| Slavina za toplu i hladnu vodu za lavabo jednoručna zidna | kom | 0 | 0 | 0
6 | Mixed tap for kitchen sink | pcs
| Slavina za toplu i hladnu vodu za kuhinjsku sudoperu, jednoručna zidna | kom | 0 | 0 | 0
7 | Horizontal drain Ø75 with sub-chromed grill 20 x 20 cm | pcs
| Horizontalni slivnik Ø75 sa podnom hromiranom rešetkom 20 x 20 cm | kom | 0 | 0 | 0
8 | WC bowl with toilet seat model A class (complet) | pcs
| WC solja sa daskom A klasa sa šrafovima i podnom gumom | kom | 0 | 0 | 0
9 | Toilet cistern | pcs
| Vodokotlić sa ispirnom cevi | kom | 0 | 0 | 0
10 | Sink 80/60cm stainless steel | pcs
| Jednodelna sudopera 80/60cm od rostfraja sa sifonom | kom | 0 | 0 | 0
11 | Kitchen boiler 10l with tap | pcs
| Kuhinjski bojler 10l sa baterijom i pancir crevima | kom | 0 | 0 | 0
12 | PPR Pipes 1/2" | m1
| PVC cevi 1/2" (ø20 mm) | m1 | 0 | 0 | 0
13 | PVC Pipes 3/4" | m1
| PPR cevi 3/4" (ø25 mm) | m1 | 0 | 0 | 0
14 | Fitting for water pipes | pcs
Fazonski komadi za vodovod:
| Telo ventila ø25 mm | kom | 0 | 0 | 0
| Telo ventila ø20 mm | kom | 0 | 0 | 0
| Nadogradnja (virbla) 25 | kom | 0 | 0 | 0
| Virbla kapa | kom | 0 | 0 | 0
| Koleno UN Ø20 1/2 " | kom | 0 | 0 | 0
| Koleno obično ø20 mm | kom | 0 | 0 | 0
| Muf SN ø25 | kom | 0 | 0 | 0
| T komad ø25 | kom | 0 | 0 | 0
| Redukcija ø25 na ø20 | kom | 0 | 0 | 0
| Koleno ø20/90 | kom | 0 | 0 | 0
| T koleno UN Ø20 1/2" | kom | 0 | 0 | 0
| T komad ø20 | kom | 0 | 0 | 0
| Obilazni luk ø20 | kom | 0 | 0 | 0
| Muf običan ø20 | kom | 0 | 0 | 0
| Sifon luk Ø50 | kom | 0 | 0 | 0
| Koleno ø25/90 | kom | 0 | 0 | 0
| Propusni ventil ø20 | kom | 0 | 0 | 0
| Ugaoni ventil za vodokotlić | kom | 0 | 0 | 0
| Plasticno koleno za okiten cev ø32mm (1") | kom | 0 | 0 | 0
| Redukcija ø32 na ø25 (1" na 3/4") pocinkovana | kom | 0 | 0 | 0
| Ostali komadi za spojeve vodovoda, paušalno za 1 kupatilo | kom | 0 | 0 | 0
15 | Valve for washing machine | pcs
| Ventil za veš mašinu | kom | 0 | 0 | 0
16 | Siphon for washing machine mounted | pcs
| Sifon za veš mašinu nadgradni | kom | 0 | 0 | 0
17 | Threaded rods for hanging the equipment on poor bearing walls (complete) | pcs
| Navojne šipke (brezoni) za postavljanje opreme na loše nosivi zid (komplet) Ø10 | kom | 0 | 0 | 0
18 | PE Pipes 3/4" | m1
| PE cevi 3/4" okiten | m1 | 0 | 0 | 0
19 | PE pipe 1" | m1
| PE cev 1" okiten | m1 | 0 | 0 | 0
20 | PE pipe 5/4" | m1
| PE cev 5/4" okiten | m1 | 0 | 0 | 0
21 | Coupling halves OKITEN connector with ring 25 | pcs
| Poluspojka okiten spojnica sa prstenom 25 | kom | 0 | 0 | 0
22 | Coupling halves connector for OKITEN pipe 3/4" | pcs
| PVC poluspojka za okiten cev 3/4" | kom | 0 | 0 | 0
23 | Coupling halves connector for OKITEN pipe 1" | pcs
| PVC poluspojka za okiten cev 1" | kom | 0 | 0 | 0
24 | 3/4 pvc pen for alkatan | pcs
| Poluspojka pvc 3/4 UN za alkatan | kom | 0 | 0 | 0
25 | Semi-conductor T connector for alkatan 3/4 | pcs
| Poluspojka T spojka za alkatan 3/4 | kom | 0 | 0 | 0
26 | Plastic semicolon 3/4 90 ° SPN for rounded | pcs
| Plastična poluspojka 3/4 90° SPN za okiten | kom | 0 | 0 | 0
27 | Ø25cm cap for welding | pcs
| Kapa od Ø25cm za varenje | kom | 0 | 0 | 0
28 | Cap Ø20 for welding | pcs
| Kapa Ø20 za varenje | kom | 0 | 0 | 0
29 | Pipe extension of 2cm 1 / 2' | pcs
| Nastavak za cev od 2cm 1/2´ | kom | 0 | 0 | 0
30 | Pipe extension of 3cm 1/2 ' | pcs
| Nastavak od 3cm 1/2´ | kom | 0 | 0 | 0
31 | Coupling halves connector for OKITEN pipe 1", brass | pcs
| Mesingana poluspojka za okiten cev 1" | kom | 0 | 0 | 0
32 | Ball valve 3/4" with external thread | pcs
| Kuglasta slavina 3/4" sa spoljnim navojem | kom | 0 | 0 | 0
33 | Water pump P=0,75kW, Q=5-50 l/min, H=22-66m. Delivery and installation with previous rinsing of the well | pcs
| Hidropak P=0,75kW, Q=5-50 l/min, H=22-66m. Isporuka i ugradnja sa prethodnim ispiranjem bunara u koji se hidropak postavlja. | kom | 0 | 0 | 0
34 | Suction basket for water pump 1" | pcs
| Usisna korpa za hidropak 1" | kom | 0 | 0 | 0
35 | Leaky valve with a tap | pcs
| Propusni ventil sa zimskom slavinom 1" | kom | 0 | 0 | 0
36 | PVC pipes for sewerage ø=100mm | pcs
PVC kanalizacione cevi ø=100mm
| ø100/4000 | kom | 0 | 0 | 0
| ø100/2000 | kom | 0 | 0 | 0
| ø100/1000 | kom | 0 | 0 | 0
| ø100/500 | kom | 0 | 0 | 0
| ø100/250 | kom | 0 | 0 | 0
37 | PVC pipes for sewerage ø=70mm | pcs
| PVC kanalizacione cevi ø=70mm |  | 0 | 0 | 0
| ø70/500 | kom | 0 | 0 | 0
| ø70/250 | kom | 0 | 0 | 0
38 | PVC pipes for sewerage ø=50mm | pcs
PVC kanalizacione cevi ø=50mm
| ø50/2000 | kom | 0 | 0 | 0
| ø50/1000 | kom | 0 | 0 | 0
| ø50/500 | kom | 0 | 0 | 0
| ø50/250 | kom | 0 | 0 | 0
39 | Fitting for sewerage | pcs
Fazonski komadi za kanalizaciju
| KR 100/45° | kom | 0 | 0 | 0
| KR 100/70/45° | kom | 0 | 0 | 0
| KR 70/45° | kom | 0 | 0 | 0
| KR 70/50/45° | kom | 0 | 0 | 0
| KR 50/45° | kom | 0 | 0 | 0
| L 100/45º (luk) | kom | 0 | 0 | 0
| L 70/45 º | kom | 0 | 0 | 0
| L 50/45 º | kom | 0 | 0 | 0
| L 100/90 º | kom | 0 | 0 | 0
| L70/90º | kom | 0 | 0 | 0
| L50/90º | kom | 0 | 0 | 0
| T 100/100 | kom | 0 | 0 | 0
| T 110/50 | kom | 0 | 0 | 0
| T 100/100 | kom | 0 | 0 | 0
| Gumica za cev 50 | kom | 0 | 0 | 0
| Gumica za cev 100 | kom | 0 | 0 | 0
40 | Horizontal floor drain ø50 with a chrome grille 15/15 (complete) | pcs
| Horizontalni slivnik ø50 sa podnom hromiranom rešetkom 15/15 i zatvaračem smrada (komplet) | kom | 0 | 0 | 0
41 | Ceramic tiles for walls, I class - Delivery and installation of tiles | m2
| Keramičke pločice zidne I klase - Isporuka i ugradnja | m2 | 0 | 0 | 0
42 | Ceramic tiles for floors, I class - Delivery and installation of tiles | m2
| Keramičke pločice podne I klase - Isporuka i ugradnja | m2 | 0 | 0 | 0
43 | Glue for ceramic tiles 2 kg/m2 | kg
| Lepak za pločice 2kg/m2 | kg | 0 | 0 | 0
44 | Crosses for tiles 2mm (package of 100 pieces ) | packege | 0
| Krstići za pločice 2mm (paket 100 kom) | paket | 0 | 0 | 0
45 | Mixture for grouting of the ceramic tiles 0.4 kg/m2 | kg
| Smesa za fugovanje keramičkih pločica 0.4 kg/m2 | kg | 0 | 0 | 0
46 | Installation of plumbing , sewage and sanitary equipment installations with conductivity testing (per averige bathroom) | lump sum
| Izrada instalacija VIK ,ugradivanje sanitarija I ispitivanje na pritisak na provodljivost (po prosečnom kupatilu) | paus | 0 | 0 | 0
0
ELECTRICAL INSTALLATIONS AND EQUIPMENT FOR BATHROOM / ELEKTRIČNE INSTALACIJE I OPREMA ZA KUPATILO |  |  |  | 0
0
No | Description |  |  |  |  | .
Br | Opis
1 | Power cables from the main distribution board to the bathroom DB. The exact lenght is to determine on-site. | m1
| Napojni kablovi PPY 5x2.5mm2 od GRO do RO za kupatilo. Tačna dužina se utvrđuje na licu mesta | m1 | 0 | 0 | 0
2 | Main fuses 20A | kom
| Glavni osigurači kod sata 20A | pcs | 0 | 0 | 0
3 | Protective grounding metal masses (complete - galvanized strip 15m and crossing part) | m1
| Zaštitno uzemljenje metalnih masa, u zavisnosti od situacije, povezati na postojeće ili izvesti komplet ako ne postoji (pocinkovana traka 15m i ukrsni komad) | m1 | 0 | 0 | 0
4 | Ceiling or wall lamp with opal glass 1x100W | pcs
| Plafonska ili zidna svetiljka sa sijalicom sa LED sijalicom 1x100W | kom | 0 | 0 | 0
5 | Installation cables PP-Y laid in the wall below the plaster
Instalacioni vodovi PP-Y položeni u zid ispod maltera
| PP-Y-3x1.5mm2 | m1 | 0 | 0 | 0
| PP-Y-3x2.5mm2 | m1 | 0 | 0 | 0
6 | Installation cables PP-Y-1x6mm2 12m (complete) | pcs
| Provodnik PP-Y-1x6mm2 dužine oko 12m postaviti u instalacionu kutiju za izjednačavanje potencijala do mesta spajanja sa metalnim masama u kupatilu, koje se izvodi mesinganim obujmicama (komplet) | kom | 0 | 0 | 0
7 | Indicator for bathroom with two buttons and pilot light (complete) | pcs
| Indikator za kupatilo sa dva prekidača i signalnom lampicom (komplet) | kom | 0 | 0 | 0
8 | Box bonding type PS-49 (complete) | pcs
| Kutija za izjednačenje potencijala tip PS-49 (komplet) | kom | 0 | 0 | 0
9 | Monophasic shock-proof socket with lid for installation in a bathroom wall (complete) | pcs
| Monofazna "šuko" priključnica sa poklopcem za ugradnju u zid kupatila (komplet) | kom | 0 | 0 | 0
10 | Switchboard with automatic fuses (complete) | pcs
| Pomoćni RO - Razvodna tabla slična tipu "metalka" sa automatskim osiguračima, svim ostalim elementima i sitnim materijalom (komplet) | kom | 0 | 0 | 0
11 | FID switch 20/0,05A 3pole | pcs
| FID sklopka 20/0,05A 3polna | kom | 0 | 0 | 0
12 | Circuit breakers:
| Automatski osigurači: | pcs
| 10A | kom | 0 | 0 | 0
| 16A | kom | 0 | 0 | 0
13 | Additional fine material for mounting and connecting installations for 1 bathroom (complete) | comlete
| Dodatni sitni materijal za ugradnju i povezivanje instalacija, komplet za 1 kupatilo (sa po 1 svetiljkom, 1 bojlerom i 1 veš mašinom) | komlet | 0 | 0 | 0
14 | The required certificate and electrical measurements of system installed for 1 bathroom | pcs
| Potrebni atest i merenja izvedenih električnih instalacija za 1 kupatilo | kom | 0 | 0 | 0
15 | Performing bathroom installations | pcs
| Izvođenje elektro instalacija za kupatilo | kom | 0 | 0 | 0
16 | Plaster for electrical installations
| Gips za elektroinstalacije | kg | 0 | 0 | 0
0
0
1
|  |  |  | #DIV/0! | €
Remark: VAT is excluded
Napomena: cena je bez PDV

## 26. rezerva
EHO project "Assistance for a New Start" 2020/2021 / EHO projekat "Podrška za novi početak" 2020/2021
LOT 2 - PROCUREMENT, DELIVERY AND INSTALLATION / NABAVKA, ISPORUKA I UGRADNJA PLUMBING, SEWAGE, SANITARY EQUIPMENT AND CERAMIC TILES AND ELECTICAL INSTALLATION AND EQUIPMENT FOR BATHROOM / INSTALACIJE VODOVODA, KANALIZACIJE I SANITARNE OPREME, KERAMIČKE PLOČICE I ELEKTRIČNE INSTALACIJE I OPREMA ZA KUPATILO
PLUMBING, SEWAGE, SANITARY EQUIPMENT AND CERAMIC TILES / INSTALACIJE VODOVODA , KANALIZACIJE, SANITARNE OPREME I KERAMIČKE PLOČICE
Place / Mesto |  | No of house / Redni broj kuće |  |  | 26
Address/adresa
No | Description | i. U |  | Unit price | Total RSD
Br | Opis | j.m. |  | jed.cene | Ukupno RSD
1 | Boiler(complet)with warranty list 80 l | pcs
| Bojler 80 l sa sigurnosnim ventilom i pancir crevom i potrebnim držačima i šrafovima, garancija min 1 godinu | kom | 0 | 0 | 0
2 | Mixed shower tap simple | pcs
| Slavina za tus jednoručna | kom | 0 | 0 | 0
3 | Shower bath 90/90, polyester | pcs
| Tus kada sa sifonom 90/90 poliester | kom | 0 | 0 | 0
4 | Bathroom sink (compl) 500mm A class | pcs
| Lavabo 500mm A klase sa manžetnama, držačima,rebrastim sifonom, sifon gumom i šrafovima | kom | 0 | 0 | 0
5 | Mixed tap for sink | pcs
| Slavina za toplu i hladnu vodu za lavabo jednoručna zidna | kom | 0 | 0 | 0
6 | Mixed tap for kitchen sink | pcs
| Slavina za toplu i hladnu vodu za kuhinjsku sudoperu, jednoručna zidna | kom | 0 | 0 | 0
7 | Horizontal drain Ø75 with sub-chromed grill 20 x 20 cm | pcs
| Horizontalni slivnik Ø75 sa podnom hromiranom rešetkom 20 x 20 cm | kom | 0 | 0 | 0
8 | WC bowl with toilet seat model A class (complet) | pcs
| WC solja sa daskom A klasa sa šrafovima i podnom gumom | kom | 0 | 0 | 0
9 | Toilet cistern | pcs
| Vodokotlić sa ispirnom cevi | kom | 0 | 0 | 0
10 | Sink 80/60cm stainless steel | pcs
| Jednodelna sudopera 80/60cm od rostfraja sa sifonom | kom | 0 | 0 | 0
11 | Kitchen boiler 10l with tap | pcs
| Kuhinjski bojler 10l sa baterijom i pancir crevima | kom | 0 | 0 | 0
12 | PPR Pipes 1/2" | m1
| PVC cevi 1/2" (ø20 mm) | m1 | 0 | 0 | 0
13 | PVC Pipes 3/4" | m1
| PPR cevi 3/4" (ø25 mm) | m1 | 0 | 0 | 0
14 | Fitting for water pipes | pcs
Fazonski komadi za vodovod:
| Telo ventila ø25 mm | kom | 0 | 0 | 0
| Telo ventila ø20 mm | kom | 0 | 0 | 0
| Nadogradnja (virbla) 25 | kom | 0 | 0 | 0
| Virbla kapa | kom | 0 | 0 | 0
| Koleno UN Ø20 1/2 " | kom | 0 | 0 | 0
| Koleno obično ø20 mm | kom | 0 | 0 | 0
| Muf SN ø25 | kom | 0 | 0 | 0
| T komad ø25 | kom | 0 | 0 | 0
| Redukcija ø25 na ø20 | kom | 0 | 0 | 0
| Koleno ø20/90 | kom | 0 | 0 | 0
| T koleno UN Ø20 1/2" | kom | 0 | 0 | 0
| T komad ø20 | kom | 0 | 0 | 0
| Obilazni luk ø20 | kom | 0 | 0 | 0
| Muf običan ø20 | kom | 0 | 0 | 0
| Sifon luk Ø50 | kom | 0 | 0 | 0
| Koleno ø25/90 | kom | 0 | 0 | 0
| Propusni ventil ø20 | kom | 0 | 0 | 0
| Ugaoni ventil za vodokotlić | kom | 0 | 0 | 0
| Plasticno koleno za okiten cev ø32mm (1") | kom | 0 | 0 | 0
| Redukcija ø32 na ø25 (1" na 3/4") pocinkovana | kom | 0 | 0 | 0
| Ostali komadi za spojeve vodovoda, paušalno za 1 kupatilo | kom | 0 | 0 | 0
15 | Valve for washing machine | pcs
| Ventil za veš mašinu | kom | 0 | 0 | 0
16 | Siphon for washing machine mounted | pcs
| Sifon za veš mašinu nadgradni | kom | 0 | 0 | 0
17 | Threaded rods for hanging the equipment on poor bearing walls (complete) | pcs
| Navojne šipke (brezoni) za postavljanje opreme na loše nosivi zid (komplet) Ø10 | kom | 0 | 0 | 0
18 | PE Pipes 3/4" | m1
| PE cevi 3/4" okiten | m1 | 0 | 0 | 0
19 | PE pipe 1" | m1
| PE cev 1" okiten | m1 | 0 | 0 | 0
20 | PE pipe 5/4" | m1
| PE cev 5/4" okiten | m1 | 0 | 0 | 0
21 | Coupling halves OKITEN connector with ring 25 | pcs
| Poluspojka okiten spojnica sa prstenom 25 | kom | 0 | 0 | 0
22 | Coupling halves connector for OKITEN pipe 3/4" | pcs
| PVC poluspojka za okiten cev 3/4" | kom | 0 | 0 | 0
23 | Coupling halves connector for OKITEN pipe 1" | pcs
| PVC poluspojka za okiten cev 1" | kom | 0 | 0 | 0
24 | 3/4 pvc pen for alkatan | pcs
| Poluspojka pvc 3/4 UN za alkatan | kom | 0 | 0 | 0
25 | Semi-conductor T connector for alkatan 3/4 | pcs
| Poluspojka T spojka za alkatan 3/4 | kom | 0 | 0 | 0
26 | Plastic semicolon 3/4 90 ° SPN for rounded | pcs
| Plastična poluspojka 3/4 90° SPN za okiten | kom | 0 | 0 | 0
27 | Ø25cm cap for welding | pcs
| Kapa od Ø25cm za varenje | kom | 0 | 0 | 0
28 | Cap Ø20 for welding | pcs
| Kapa Ø20 za varenje | kom | 0 | 0 | 0
29 | Pipe extension of 2cm 1 / 2' | pcs
| Nastavak za cev od 2cm 1/2´ | kom | 0 | 0 | 0
30 | Pipe extension of 3cm 1/2 ' | pcs
| Nastavak od 3cm 1/2´ | kom | 0 | 0 | 0
31 | Coupling halves connector for OKITEN pipe 1", brass | pcs
| Mesingana poluspojka za okiten cev 1" | kom | 0 | 0 | 0
32 | Ball valve 3/4" with external thread | pcs
| Kuglasta slavina 3/4" sa spoljnim navojem | kom | 0 | 0 | 0
33 | Water pump P=0,75kW, Q=5-50 l/min, H=22-66m. Delivery and installation with previous rinsing of the well | pcs
| Hidropak P=0,75kW, Q=5-50 l/min, H=22-66m. Isporuka i ugradnja sa prethodnim ispiranjem bunara u koji se hidropak postavlja. | kom | 0 | 0 | 0
34 | Suction basket for water pump 1" | pcs
| Usisna korpa za hidropak 1" | kom | 0 | 0 | 0
35 | Leaky valve with a tap | pcs
| Propusni ventil sa zimskom slavinom 1" | kom | 0 | 0 | 0
36 | PVC pipes for sewerage ø=100mm | pcs
PVC kanalizacione cevi ø=100mm
| ø100/4000 | kom | 0 | 0 | 0
| ø100/2000 | kom | 0 | 0 | 0
| ø100/1000 | kom | 0 | 0 | 0
| ø100/500 | kom | 0 | 0 | 0
| ø100/250 | kom | 0 | 0 | 0
37 | PVC pipes for sewerage ø=70mm | pcs
| PVC kanalizacione cevi ø=70mm |  | 0 | 0 | 0
| ø70/500 | kom | 0 | 0 | 0
| ø70/250 | kom | 0 | 0 | 0
38 | PVC pipes for sewerage ø=50mm | pcs
PVC kanalizacione cevi ø=50mm
| ø50/2000 | kom | 0 | 0 | 0
| ø50/1000 | kom | 0 | 0 | 0
| ø50/500 | kom | 0 | 0 | 0
| ø50/250 | kom | 0 | 0 | 0
39 | Fitting for sewerage | pcs
Fazonski komadi za kanalizaciju
| KR 100/45° | kom | 0 | 0 | 0
| KR 100/70/45° | kom | 0 | 0 | 0
| KR 70/45° | kom | 0 | 0 | 0
| KR 70/50/45° | kom | 0 | 0 | 0
| KR 50/45° | kom | 0 | 0 | 0
| L 100/45º (luk) | kom | 0 | 0 | 0
| L 70/45 º | kom | 0 | 0 | 0
| L 50/45 º | kom | 0 | 0 | 0
| L 100/90 º | kom | 0 | 0 | 0
| L70/90º | kom | 0 | 0 | 0
| L50/90º | kom | 0 | 0 | 0
| T 100/100 | kom | 0 | 0 | 0
| T 110/50 | kom | 0 | 0 | 0
| T 100/100 | kom | 0 | 0 | 0
| Gumica za cev 50 | kom | 0 | 0 | 0
| Gumica za cev 100 | kom | 0 | 0 | 0
40 | Horizontal floor drain ø50 with a chrome grille 15/15 (complete) | pcs
| Horizontalni slivnik ø50 sa podnom hromiranom rešetkom 15/15 i zatvaračem smrada (komplet) | kom | 0 | 0 | 0
41 | Ceramic tiles for walls, I class - Delivery and installation of tiles | m2
| Keramičke pločice zidne I klase - Isporuka i ugradnja | m2 | 0 | 0 | 0
42 | Ceramic tiles for floors, I class - Delivery and installation of tiles | m2
| Keramičke pločice podne I klase - Isporuka i ugradnja | m2 | 0 | 0 | 0
43 | Glue for ceramic tiles 2 kg/m2 | kg
| Lepak za pločice 2kg/m2 | kg | 0 | 0 | 0
44 | Crosses for tiles 2mm (package of 100 pieces ) | packege | 0
| Krstići za pločice 2mm (paket 100 kom) | paket | 0 | 0 | 0
45 | Mixture for grouting of the ceramic tiles 0.4 kg/m2 | kg
| Smesa za fugovanje keramičkih pločica 0.4 kg/m2 | kg | 0 | 0 | 0
46 | Installation of plumbing , sewage and sanitary equipment installations with conductivity testing (per averige bathroom) | lump sum
| Izrada instalacija VIK ,ugradivanje sanitarija I ispitivanje na pritisak na provodljivost (po prosečnom kupatilu) | paus | 0 | 0 | 0
0
ELECTRICAL INSTALLATIONS AND EQUIPMENT FOR BATHROOM / ELEKTRIČNE INSTALACIJE I OPREMA ZA KUPATILO |  |  |  | 0
0
No | Description |  |  |  |  | .
Br | Opis
1 | Power cables from the main distribution board to the bathroom DB. The exact lenght is to determine on-site. | m1
| Napojni kablovi PPY 5x2.5mm2 od GRO do RO za kupatilo. Tačna dužina se utvrđuje na licu mesta | m1 | 0 | 0 | 0
2 | Main fuses 20A | kom
| Glavni osigurači kod sata 20A | pcs | 0 | 0 | 0
3 | Protective grounding metal masses (complete - galvanized strip 15m and crossing part) | m1
| Zaštitno uzemljenje metalnih masa, u zavisnosti od situacije, povezati na postojeće ili izvesti komplet ako ne postoji (pocinkovana traka 15m i ukrsni komad) | m1 | 0 | 0 | 0
4 | Ceiling or wall lamp with opal glass 1x100W | pcs
| Plafonska ili zidna svetiljka sa sijalicom sa LED sijalicom 1x100W | kom | 0 | 0 | 0
5 | Installation cables PP-Y laid in the wall below the plaster
Instalacioni vodovi PP-Y položeni u zid ispod maltera
| PP-Y-3x1.5mm2 | m1 | 0 | 0 | 0
| PP-Y-3x2.5mm2 | m1 | 0 | 0 | 0
6 | Installation cables PP-Y-1x6mm2 12m (complete) | pcs
| Provodnik PP-Y-1x6mm2 dužine oko 12m postaviti u instalacionu kutiju za izjednačavanje potencijala do mesta spajanja sa metalnim masama u kupatilu, koje se izvodi mesinganim obujmicama (komplet) | kom | 0 | 0 | 0
7 | Indicator for bathroom with two buttons and pilot light (complete) | pcs
| Indikator za kupatilo sa dva prekidača i signalnom lampicom (komplet) | kom | 0 | 0 | 0
8 | Box bonding type PS-49 (complete) | pcs
| Kutija za izjednačenje potencijala tip PS-49 (komplet) | kom | 0 | 0 | 0
9 | Monophasic shock-proof socket with lid for installation in a bathroom wall (complete) | pcs
| Monofazna "šuko" priključnica sa poklopcem za ugradnju u zid kupatila (komplet) | kom | 0 | 0 | 0
10 | Switchboard with automatic fuses (complete) | pcs
| Pomoćni RO - Razvodna tabla slična tipu "metalka" sa automatskim osiguračima, svim ostalim elementima i sitnim materijalom (komplet) | kom | 0 | 0 | 0
11 | FID switch 20/0,05A 3pole | pcs
| FID sklopka 20/0,05A 3polna | kom | 0 | 0 | 0
12 | Circuit breakers:
| Automatski osigurači: | pcs
| 10A | kom | 0 | 0 | 0
| 16A | kom | 0 | 0 | 0
13 | Additional fine material for mounting and connecting installations for 1 bathroom (complete) | comlete
| Dodatni sitni materijal za ugradnju i povezivanje instalacija, komplet za 1 kupatilo (sa po 1 svetiljkom, 1 bojlerom i 1 veš mašinom) | komlet | 0 | 0 | 0
14 | The required certificate and electrical measurements of system installed for 1 bathroom | pcs
| Potrebni atest i merenja izvedenih električnih instalacija za 1 kupatilo | kom | 0 | 0 | 0
15 | Performing bathroom installations | pcs
| Izvođenje elektro instalacija za kupatilo | kom | 0 | 0 | 0
16 | Plaster for electrical installations
| Gips za elektroinstalacije | kg | 0 | 0 | 0
0
0
1
|  |  |  | #DIV/0! | €
Remark: VAT is excluded
Napomena: cena je bez PDV

## 27. rezerva
EHO project "Assistance for a New Start" 2020/2021 / EHO projekat "Podrška za novi početak" 2020/2021
LOT 2 - PROCUREMENT, DELIVERY AND INSTALLATION / NABAVKA, ISPORUKA I UGRADNJA PLUMBING, SEWAGE, SANITARY EQUIPMENT AND CERAMIC TILES AND ELECTICAL INSTALLATION AND EQUIPMENT FOR BATHROOM / INSTALACIJE VODOVODA, KANALIZACIJE I SANITARNE OPREME, KERAMIČKE PLOČICE I ELEKTRIČNE INSTALACIJE I OPREMA ZA KUPATILO
PLUMBING, SEWAGE, SANITARY EQUIPMENT AND CERAMIC TILES / INSTALACIJE VODOVODA , KANALIZACIJE, SANITARNE OPREME I KERAMIČKE PLOČICE
Place / Mesto |  | No of house / Redni broj kuće |  |  | 27
Address/adresa
No | Description | i. U |  | Unit price | Total RSD
Br | Opis | j.m. |  | jed.cene | Ukupno RSD
1 | Boiler(complet)with warranty list 80 l | pcs
| Bojler 80 l sa sigurnosnim ventilom i pancir crevom i potrebnim držačima i šrafovima, garancija min 1 godinu | kom | 0 | 0 | 0
2 | Mixed shower tap simple | pcs
| Slavina za tus jednoručna | kom | 0 | 0 | 0
3 | Shower bath 90/90, polyester | pcs
| Tus kada sa sifonom 90/90 poliester | kom | 0 | 0 | 0
4 | Bathroom sink (compl) 500mm A class | pcs
| Lavabo 500mm A klase sa manžetnama, držačima,rebrastim sifonom, sifon gumom i šrafovima | kom | 0 | 0 | 0
5 | Mixed tap for sink | pcs
| Slavina za toplu i hladnu vodu za lavabo jednoručna zidna | kom | 0 | 0 | 0
6 | Mixed tap for kitchen sink | pcs
| Slavina za toplu i hladnu vodu za kuhinjsku sudoperu, jednoručna zidna | kom | 0 | 0 | 0
7 | Horizontal drain Ø75 with sub-chromed grill 20 x 20 cm | pcs
| Horizontalni slivnik Ø75 sa podnom hromiranom rešetkom 20 x 20 cm | kom | 0 | 0 | 0
8 | WC bowl with toilet seat model A class (complet) | pcs
| WC solja sa daskom A klasa sa šrafovima i podnom gumom | kom | 0 | 0 | 0
9 | Toilet cistern | pcs
| Vodokotlić sa ispirnom cevi | kom | 0 | 0 | 0
10 | Sink 80/60cm stainless steel | pcs
| Jednodelna sudopera 80/60cm od rostfraja sa sifonom | kom | 0 | 0 | 0
11 | Kitchen boiler 10l with tap | pcs
| Kuhinjski bojler 10l sa baterijom i pancir crevima | kom | 0 | 0 | 0
12 | PPR Pipes 1/2" | m1
| PVC cevi 1/2" (ø20 mm) | m1 | 0 | 0 | 0
13 | PVC Pipes 3/4" | m1
| PPR cevi 3/4" (ø25 mm) | m1 | 0 | 0 | 0
14 | Fitting for water pipes | pcs
Fazonski komadi za vodovod:
| Telo ventila ø25 mm | kom | 0 | 0 | 0
| Telo ventila ø20 mm | kom | 0 | 0 | 0
| Nadogradnja (virbla) 25 | kom | 0 | 0 | 0
| Virbla kapa | kom | 0 | 0 | 0
| Koleno UN Ø20 1/2 " | kom | 0 | 0 | 0
| Koleno obično ø20 mm | kom | 0 | 0 | 0
| Muf SN ø25 | kom | 0 | 0 | 0
| T komad ø25 | kom | 0 | 0 | 0
| Redukcija ø25 na ø20 | kom | 0 | 0 | 0
| Koleno ø20/90 | kom | 0 | 0 | 0
| T koleno UN Ø20 1/2" | kom | 0 | 0 | 0
| T komad ø20 | kom | 0 | 0 | 0
| Obilazni luk ø20 | kom | 0 | 0 | 0
| Muf običan ø20 | kom | 0 | 0 | 0
| Sifon luk Ø50 | kom | 0 | 0 | 0
| Koleno ø25/90 | kom | 0 | 0 | 0
| Propusni ventil ø20 | kom | 0 | 0 | 0
| Ugaoni ventil za vodokotlić | kom | 0 | 0 | 0
| Plasticno koleno za okiten cev ø32mm (1") | kom | 0 | 0 | 0
| Redukcija ø32 na ø25 (1" na 3/4") pocinkovana | kom | 0 | 0 | 0
| Ostali komadi za spojeve vodovoda, paušalno za 1 kupatilo | kom | 0 | 0 | 0
15 | Valve for washing machine | pcs
| Ventil za veš mašinu | kom | 0 | 0 | 0
16 | Siphon for washing machine mounted | pcs
| Sifon za veš mašinu nadgradni | kom | 0 | 0 | 0
17 | Threaded rods for hanging the equipment on poor bearing walls (complete) | pcs
| Navojne šipke (brezoni) za postavljanje opreme na loše nosivi zid (komplet) Ø10 | kom | 0 | 0 | 0
18 | PE Pipes 3/4" | m1
| PE cevi 3/4" okiten | m1 | 0 | 0 | 0
19 | PE pipe 1" | m1
| PE cev 1" okiten | m1 | 0 | 0 | 0
20 | PE pipe 5/4" | m1
| PE cev 5/4" okiten | m1 | 0 | 0 | 0
21 | Coupling halves OKITEN connector with ring 25 | pcs
| Poluspojka okiten spojnica sa prstenom 25 | kom | 0 | 0 | 0
22 | Coupling halves connector for OKITEN pipe 3/4" | pcs
| PVC poluspojka za okiten cev 3/4" | kom | 0 | 0 | 0
23 | Coupling halves connector for OKITEN pipe 1" | pcs
| PVC poluspojka za okiten cev 1" | kom | 0 | 0 | 0
24 | 3/4 pvc pen for alkatan | pcs
| Poluspojka pvc 3/4 UN za alkatan | kom | 0 | 0 | 0
25 | Semi-conductor T connector for alkatan 3/4 | pcs
| Poluspojka T spojka za alkatan 3/4 | kom | 0 | 0 | 0
26 | Plastic semicolon 3/4 90 ° SPN for rounded | pcs
| Plastična poluspojka 3/4 90° SPN za okiten | kom | 0 | 0 | 0
27 | Ø25cm cap for welding | pcs
| Kapa od Ø25cm za varenje | kom | 0 | 0 | 0
28 | Cap Ø20 for welding | pcs
| Kapa Ø20 za varenje | kom | 0 | 0 | 0
29 | Pipe extension of 2cm 1 / 2' | pcs
| Nastavak za cev od 2cm 1/2´ | kom | 0 | 0 | 0
30 | Pipe extension of 3cm 1/2 ' | pcs
| Nastavak od 3cm 1/2´ | kom | 0 | 0 | 0
31 | Coupling halves connector for OKITEN pipe 1", brass | pcs
| Mesingana poluspojka za okiten cev 1" | kom | 0 | 0 | 0
32 | Ball valve 3/4" with external thread | pcs
| Kuglasta slavina 3/4" sa spoljnim navojem | kom | 0 | 0 | 0
33 | Water pump P=0,75kW, Q=5-50 l/min, H=22-66m. Delivery and installation with previous rinsing of the well | pcs
| Hidropak P=0,75kW, Q=5-50 l/min, H=22-66m. Isporuka i ugradnja sa prethodnim ispiranjem bunara u koji se hidropak postavlja. | kom | 0 | 0 | 0
34 | Suction basket for water pump 1" | pcs
| Usisna korpa za hidropak 1" | kom | 0 | 0 | 0
35 | Leaky valve with a tap | pcs
| Propusni ventil sa zimskom slavinom 1" | kom | 0 | 0 | 0
36 | PVC pipes for sewerage ø=100mm | pcs
PVC kanalizacione cevi ø=100mm
| ø100/4000 | kom | 0 | 0 | 0
| ø100/2000 | kom | 0 | 0 | 0
| ø100/1000 | kom | 0 | 0 | 0
| ø100/500 | kom | 0 | 0 | 0
| ø100/250 | kom | 0 | 0 | 0
37 | PVC pipes for sewerage ø=70mm | pcs
| PVC kanalizacione cevi ø=70mm |  | 0 | 0 | 0
| ø70/500 | kom | 0 | 0 | 0
| ø70/250 | kom | 0 | 0 | 0
38 | PVC pipes for sewerage ø=50mm | pcs
PVC kanalizacione cevi ø=50mm
| ø50/2000 | kom | 0 | 0 | 0
| ø50/1000 | kom | 0 | 0 | 0
| ø50/500 | kom | 0 | 0 | 0
| ø50/250 | kom | 0 | 0 | 0
39 | Fitting for sewerage | pcs
Fazonski komadi za kanalizaciju
| KR 100/45° | kom | 0 | 0 | 0
| KR 100/70/45° | kom | 0 | 0 | 0
| KR 70/45° | kom | 0 | 0 | 0
| KR 70/50/45° | kom | 0 | 0 | 0
| KR 50/45° | kom | 0 | 0 | 0
| L 100/45º (luk) | kom | 0 | 0 | 0
| L 70/45 º | kom | 0 | 0 | 0
| L 50/45 º | kom | 0 | 0 | 0
| L 100/90 º | kom | 0 | 0 | 0
| L70/90º | kom | 0 | 0 | 0
| L50/90º | kom | 0 | 0 | 0
| T 100/100 | kom | 0 | 0 | 0
| T 110/50 | kom | 0 | 0 | 0
| T 100/100 | kom | 0 | 0 | 0
| Gumica za cev 50 | kom | 0 | 0 | 0
| Gumica za cev 100 | kom | 0 | 0 | 0
40 | Horizontal floor drain ø50 with a chrome grille 15/15 (complete) | pcs
| Horizontalni slivnik ø50 sa podnom hromiranom rešetkom 15/15 i zatvaračem smrada (komplet) | kom | 0 | 0 | 0
41 | Ceramic tiles for walls, I class - Delivery and installation of tiles | m2
| Keramičke pločice zidne I klase - Isporuka i ugradnja | m2 | 0 | 0 | 0
42 | Ceramic tiles for floors, I class - Delivery and installation of tiles | m2
| Keramičke pločice podne I klase - Isporuka i ugradnja | m2 | 0 | 0 | 0
43 | Glue for ceramic tiles 2 kg/m2 | kg
| Lepak za pločice 2kg/m2 | kg | 0 | 0 | 0
44 | Crosses for tiles 2mm (package of 100 pieces ) | packege | 0
| Krstići za pločice 2mm (paket 100 kom) | paket | 0 | 0 | 0
45 | Mixture for grouting of the ceramic tiles 0.4 kg/m2 | kg
| Smesa za fugovanje keramičkih pločica 0.4 kg/m2 | kg | 0 | 0 | 0
46 | Installation of plumbing , sewage and sanitary equipment installations with conductivity testing (per averige bathroom) | lump sum
| Izrada instalacija VIK ,ugradivanje sanitarija I ispitivanje na pritisak na provodljivost (po prosečnom kupatilu) | paus | 0 | 0 | 0
0
ELECTRICAL INSTALLATIONS AND EQUIPMENT FOR BATHROOM / ELEKTRIČNE INSTALACIJE I OPREMA ZA KUPATILO |  |  |  | 0
0
No | Description |  |  |  |  | .
Br | Opis
1 | Power cables from the main distribution board to the bathroom DB. The exact lenght is to determine on-site. | m1
| Napojni kablovi PPY 5x2.5mm2 od GRO do RO za kupatilo. Tačna dužina se utvrđuje na licu mesta | m1 | 0 | 0 | 0
2 | Main fuses 20A | kom
| Glavni osigurači kod sata 20A | pcs | 0 | 0 | 0
3 | Protective grounding metal masses (complete - galvanized strip 15m and crossing part) | m1
| Zaštitno uzemljenje metalnih masa, u zavisnosti od situacije, povezati na postojeće ili izvesti komplet ako ne postoji (pocinkovana traka 15m i ukrsni komad) | m1 | 0 | 0 | 0
4 | Ceiling or wall lamp with opal glass 1x100W | pcs
| Plafonska ili zidna svetiljka sa sijalicom sa LED sijalicom 1x100W | kom | 0 | 0 | 0
5 | Installation cables PP-Y laid in the wall below the plaster
Instalacioni vodovi PP-Y položeni u zid ispod maltera
| PP-Y-3x1.5mm2 | m1 | 0 | 0 | 0
| PP-Y-3x2.5mm2 | m1 | 0 | 0 | 0
6 | Installation cables PP-Y-1x6mm2 12m (complete) | pcs
| Provodnik PP-Y-1x6mm2 dužine oko 12m postaviti u instalacionu kutiju za izjednačavanje potencijala do mesta spajanja sa metalnim masama u kupatilu, koje se izvodi mesinganim obujmicama (komplet) | kom | 0 | 0 | 0
7 | Indicator for bathroom with two buttons and pilot light (complete) | pcs
| Indikator za kupatilo sa dva prekidača i signalnom lampicom (komplet) | kom | 0 | 0 | 0
8 | Box bonding type PS-49 (complete) | pcs
| Kutija za izjednačenje potencijala tip PS-49 (komplet) | kom | 0 | 0 | 0
9 | Monophasic shock-proof socket with lid for installation in a bathroom wall (complete) | pcs
| Monofazna "šuko" priključnica sa poklopcem za ugradnju u zid kupatila (komplet) | kom | 0 | 0 | 0
10 | Switchboard with automatic fuses (complete) | pcs
| Pomoćni RO - Razvodna tabla slična tipu "metalka" sa automatskim osiguračima, svim ostalim elementima i sitnim materijalom (komplet) | kom | 0 | 0 | 0
11 | FID switch 20/0,05A 3pole | pcs
| FID sklopka 20/0,05A 3polna | kom | 0 | 0 | 0
12 | Circuit breakers:
| Automatski osigurači: | pcs
| 10A | kom | 0 | 0 | 0
| 16A | kom | 0 | 0 | 0
13 | Additional fine material for mounting and connecting installations for 1 bathroom (complete) | comlete
| Dodatni sitni materijal za ugradnju i povezivanje instalacija, komplet za 1 kupatilo (sa po 1 svetiljkom, 1 bojlerom i 1 veš mašinom) | komlet | 0 | 0 | 0
14 | The required certificate and electrical measurements of system installed for 1 bathroom | pcs
| Potrebni atest i merenja izvedenih električnih instalacija za 1 kupatilo | kom | 0 | 0 | 0
15 | Performing bathroom installations | pcs
| Izvođenje elektro instalacija za kupatilo | kom | 0 | 0 | 0
16 | Plaster for electrical installations
| Gips za elektroinstalacije | kg | 0 | 0 | 0
0
0
1
|  |  |  | #DIV/0! | €
Remark: VAT is excluded
Napomena: cena je bez PDV

## 28. rezerva
EHO project "Assistance for a New Start" 2020/2021 / EHO projekat "Podrška za novi početak" 2020/2021
LOT 2 - PROCUREMENT, DELIVERY AND INSTALLATION / NABAVKA, ISPORUKA I UGRADNJA PLUMBING, SEWAGE, SANITARY EQUIPMENT AND CERAMIC TILES AND ELECTICAL INSTALLATION AND EQUIPMENT FOR BATHROOM / INSTALACIJE VODOVODA, KANALIZACIJE I SANITARNE OPREME, KERAMIČKE PLOČICE I ELEKTRIČNE INSTALACIJE I OPREMA ZA KUPATILO
PLUMBING, SEWAGE, SANITARY EQUIPMENT AND CERAMIC TILES / INSTALACIJE VODOVODA , KANALIZACIJE, SANITARNE OPREME I KERAMIČKE PLOČICE
Place / Mesto |  | No of house / Redni broj kuće |  |  | 28
Address/adresa
No | Description | i. U |  | Unit price | Total RSD
Br | Opis | j.m. |  | jed.cene | Ukupno RSD
1 | Boiler(complet)with warranty list 80 l | pcs
| Bojler 80 l sa sigurnosnim ventilom i pancir crevom i potrebnim držačima i šrafovima, garancija min 1 godinu | kom | 0 | 0 | 0
2 | Mixed shower tap simple | pcs
| Slavina za tus jednoručna | kom | 0 | 0 | 0
3 | Shower bath 90/90, polyester | pcs
| Tus kada sa sifonom 90/90 poliester | kom | 0 | 0 | 0
4 | Bathroom sink (compl) 500mm A class | pcs
| Lavabo 500mm A klase sa manžetnama, držačima,rebrastim sifonom, sifon gumom i šrafovima | kom | 0 | 0 | 0
5 | Mixed tap for sink | pcs
| Slavina za toplu i hladnu vodu za lavabo jednoručna zidna | kom | 0 | 0 | 0
6 | Mixed tap for kitchen sink | pcs
| Slavina za toplu i hladnu vodu za kuhinjsku sudoperu, jednoručna zidna | kom | 0 | 0 | 0
7 | Horizontal drain Ø75 with sub-chromed grill 20 x 20 cm | pcs
| Horizontalni slivnik Ø75 sa podnom hromiranom rešetkom 20 x 20 cm | kom | 0 | 0 | 0
8 | WC bowl with toilet seat model A class (complet) | pcs
| WC solja sa daskom A klasa sa šrafovima i podnom gumom | kom | 0 | 0 | 0
9 | Toilet cistern | pcs
| Vodokotlić sa ispirnom cevi | kom | 0 | 0 | 0
10 | Sink 80/60cm stainless steel | pcs
| Jednodelna sudopera 80/60cm od rostfraja sa sifonom | kom | 0 | 0 | 0
11 | Kitchen boiler 10l with tap | pcs
| Kuhinjski bojler 10l sa baterijom i pancir crevima | kom | 0 | 0 | 0
12 | PPR Pipes 1/2" | m1
| PVC cevi 1/2" (ø20 mm) | m1 | 0 | 0 | 0
13 | PVC Pipes 3/4" | m1
| PPR cevi 3/4" (ø25 mm) | m1 | 0 | 0 | 0
14 | Fitting for water pipes | pcs
Fazonski komadi za vodovod:
| Telo ventila ø25 mm | kom | 0 | 0 | 0
| Telo ventila ø20 mm | kom | 0 | 0 | 0
| Nadogradnja (virbla) 25 | kom | 0 | 0 | 0
| Virbla kapa | kom | 0 | 0 | 0
| Koleno UN Ø20 1/2 " | kom | 0 | 0 | 0
| Koleno obično ø20 mm | kom | 0 | 0 | 0
| Muf SN ø25 | kom | 0 | 0 | 0
| T komad ø25 | kom | 0 | 0 | 0
| Redukcija ø25 na ø20 | kom | 0 | 0 | 0
| Koleno ø20/90 | kom | 0 | 0 | 0
| T koleno UN Ø20 1/2" | kom | 0 | 0 | 0
| T komad ø20 | kom | 0 | 0 | 0
| Obilazni luk ø20 | kom | 0 | 0 | 0
| Muf običan ø20 | kom | 0 | 0 | 0
| Sifon luk Ø50 | kom | 0 | 0 | 0
| Koleno ø25/90 | kom | 0 | 0 | 0
| Propusni ventil ø20 | kom | 0 | 0 | 0
| Ugaoni ventil za vodokotlić | kom | 0 | 0 | 0
| Plasticno koleno za okiten cev ø32mm (1") | kom | 0 | 0 | 0
| Redukcija ø32 na ø25 (1" na 3/4") pocinkovana | kom | 0 | 0 | 0
| Ostali komadi za spojeve vodovoda, paušalno za 1 kupatilo | kom | 0 | 0 | 0
15 | Valve for washing machine | pcs
| Ventil za veš mašinu | kom | 0 | 0 | 0
16 | Siphon for washing machine mounted | pcs
| Sifon za veš mašinu nadgradni | kom | 0 | 0 | 0
17 | Threaded rods for hanging the equipment on poor bearing walls (complete) | pcs
| Navojne šipke (brezoni) za postavljanje opreme na loše nosivi zid (komplet) Ø10 | kom | 0 | 0 | 0
18 | PE Pipes 3/4" | m1
| PE cevi 3/4" okiten | m1 | 0 | 0 | 0
19 | PE pipe 1" | m1
| PE cev 1" okiten | m1 | 0 | 0 | 0
20 | PE pipe 5/4" | m1
| PE cev 5/4" okiten | m1 | 0 | 0 | 0
21 | Coupling halves OKITEN connector with ring 25 | pcs
| Poluspojka okiten spojnica sa prstenom 25 | kom | 0 | 0 | 0
22 | Coupling halves connector for OKITEN pipe 3/4" | pcs
| PVC poluspojka za okiten cev 3/4" | kom | 0 | 0 | 0
23 | Coupling halves connector for OKITEN pipe 1" | pcs
| PVC poluspojka za okiten cev 1" | kom | 0 | 0 | 0
24 | 3/4 pvc pen for alkatan | pcs
| Poluspojka pvc 3/4 UN za alkatan | kom | 0 | 0 | 0
25 | Semi-conductor T connector for alkatan 3/4 | pcs
| Poluspojka T spojka za alkatan 3/4 | kom | 0 | 0 | 0
26 | Plastic semicolon 3/4 90 ° SPN for rounded | pcs
| Plastična poluspojka 3/4 90° SPN za okiten | kom | 0 | 0 | 0
27 | Ø25cm cap for welding | pcs
| Kapa od Ø25cm za varenje | kom | 0 | 0 | 0
28 | Cap Ø20 for welding | pcs
| Kapa Ø20 za varenje | kom | 0 | 0 | 0
29 | Pipe extension of 2cm 1 / 2' | pcs
| Nastavak za cev od 2cm 1/2´ | kom | 0 | 0 | 0
30 | Pipe extension of 3cm 1/2 ' | pcs
| Nastavak od 3cm 1/2´ | kom | 0 | 0 | 0
31 | Coupling halves connector for OKITEN pipe 1", brass | pcs
| Mesingana poluspojka za okiten cev 1" | kom | 0 | 0 | 0
32 | Ball valve 3/4" with external thread | pcs
| Kuglasta slavina 3/4" sa spoljnim navojem | kom | 0 | 0 | 0
33 | Water pump P=0,75kW, Q=5-50 l/min, H=22-66m. Delivery and installation with previous rinsing of the well | pcs
| Hidropak P=0,75kW, Q=5-50 l/min, H=22-66m. Isporuka i ugradnja sa prethodnim ispiranjem bunara u koji se hidropak postavlja. | kom | 0 | 0 | 0
34 | Suction basket for water pump 1" | pcs
| Usisna korpa za hidropak 1" | kom | 0 | 0 | 0
35 | Leaky valve with a tap | pcs
| Propusni ventil sa zimskom slavinom 1" | kom | 0 | 0 | 0
36 | PVC pipes for sewerage ø=100mm | pcs
PVC kanalizacione cevi ø=100mm
| ø100/4000 | kom | 0 | 0 | 0
| ø100/2000 | kom | 0 | 0 | 0
| ø100/1000 | kom | 0 | 0 | 0
| ø100/500 | kom | 0 | 0 | 0
| ø100/250 | kom | 0 | 0 | 0
37 | PVC pipes for sewerage ø=70mm | pcs
| PVC kanalizacione cevi ø=70mm |  | 0 | 0 | 0
| ø70/500 | kom | 0 | 0 | 0
| ø70/250 | kom | 0 | 0 | 0
38 | PVC pipes for sewerage ø=50mm | pcs
PVC kanalizacione cevi ø=50mm
| ø50/2000 | kom | 0 | 0 | 0
| ø50/1000 | kom | 0 | 0 | 0
| ø50/500 | kom | 0 | 0 | 0
| ø50/250 | kom | 0 | 0 | 0
39 | Fitting for sewerage | pcs
Fazonski komadi za kanalizaciju
| KR 100/45° | kom | 0 | 0 | 0
| KR 100/70/45° | kom | 0 | 0 | 0
| KR 70/45° | kom | 0 | 0 | 0
| KR 70/50/45° | kom | 0 | 0 | 0
| KR 50/45° | kom | 0 | 0 | 0
| L 100/45º (luk) | kom | 0 | 0 | 0
| L 70/45 º | kom | 0 | 0 | 0
| L 50/45 º | kom | 0 | 0 | 0
| L 100/90 º | kom | 0 | 0 | 0
| L70/90º | kom | 0 | 0 | 0
| L50/90º | kom | 0 | 0 | 0
| T 100/100 | kom | 0 | 0 | 0
| T 110/50 | kom | 0 | 0 | 0
| T 100/100 | kom | 0 | 0 | 0
| Gumica za cev 50 | kom | 0 | 0 | 0
| Gumica za cev 100 | kom | 0 | 0 | 0
40 | Horizontal floor drain ø50 with a chrome grille 15/15 (complete) | pcs
| Horizontalni slivnik ø50 sa podnom hromiranom rešetkom 15/15 i zatvaračem smrada (komplet) | kom | 0 | 0 | 0
41 | Ceramic tiles for walls, I class - Delivery and installation of tiles | m2
| Keramičke pločice zidne I klase - Isporuka i ugradnja | m2 | 0 | 0 | 0
42 | Ceramic tiles for floors, I class - Delivery and installation of tiles | m2
| Keramičke pločice podne I klase - Isporuka i ugradnja | m2 | 0 | 0 | 0
43 | Glue for ceramic tiles 2 kg/m2 | kg
| Lepak za pločice 2kg/m2 | kg | 0 | 0 | 0
44 | Crosses for tiles 2mm (package of 100 pieces ) | packege | 0
| Krstići za pločice 2mm (paket 100 kom) | paket | 0 | 0 | 0
45 | Mixture for grouting of the ceramic tiles 0.4 kg/m2 | kg
| Smesa za fugovanje keramičkih pločica 0.4 kg/m2 | kg | 0 | 0 | 0
46 | Installation of plumbing , sewage and sanitary equipment installations with conductivity testing (per averige bathroom) | lump sum
| Izrada instalacija VIK ,ugradivanje sanitarija I ispitivanje na pritisak na provodljivost (po prosečnom kupatilu) | paus | 0 | 0 | 0
0
ELECTRICAL INSTALLATIONS AND EQUIPMENT FOR BATHROOM / ELEKTRIČNE INSTALACIJE I OPREMA ZA KUPATILO |  |  |  | 0
0
No | Description |  |  |  |  | .
Br | Opis
1 | Power cables from the main distribution board to the bathroom DB. The exact lenght is to determine on-site. | m1
| Napojni kablovi PPY 5x2.5mm2 od GRO do RO za kupatilo. Tačna dužina se utvrđuje na licu mesta | m1 | 0 | 0 | 0
2 | Main fuses 20A | kom
| Glavni osigurači kod sata 20A | pcs | 0 | 0 | 0
3 | Protective grounding metal masses (complete - galvanized strip 15m and crossing part) | m1
| Zaštitno uzemljenje metalnih masa, u zavisnosti od situacije, povezati na postojeće ili izvesti komplet ako ne postoji (pocinkovana traka 15m i ukrsni komad) | m1 | 0 | 0 | 0
4 | Ceiling or wall lamp with opal glass 1x100W | pcs
| Plafonska ili zidna svetiljka sa sijalicom sa LED sijalicom 1x100W | kom | 0 | 0 | 0
5 | Installation cables PP-Y laid in the wall below the plaster
Instalacioni vodovi PP-Y položeni u zid ispod maltera
| PP-Y-3x1.5mm2 | m1 | 0 | 0 | 0
| PP-Y-3x2.5mm2 | m1 | 0 | 0 | 0
6 | Installation cables PP-Y-1x6mm2 12m (complete) | pcs
| Provodnik PP-Y-1x6mm2 dužine oko 12m postaviti u instalacionu kutiju za izjednačavanje potencijala do mesta spajanja sa metalnim masama u kupatilu, koje se izvodi mesinganim obujmicama (komplet) | kom | 0 | 0 | 0
7 | Indicator for bathroom with two buttons and pilot light (complete) | pcs
| Indikator za kupatilo sa dva prekidača i signalnom lampicom (komplet) | kom | 0 | 0 | 0
8 | Box bonding type PS-49 (complete) | pcs
| Kutija za izjednačenje potencijala tip PS-49 (komplet) | kom | 0 | 0 | 0
9 | Monophasic shock-proof socket with lid for installation in a bathroom wall (complete) | pcs
| Monofazna "šuko" priključnica sa poklopcem za ugradnju u zid kupatila (komplet) | kom | 0 | 0 | 0
10 | Switchboard with automatic fuses (complete) | pcs
| Pomoćni RO - Razvodna tabla slična tipu "metalka" sa automatskim osiguračima, svim ostalim elementima i sitnim materijalom (komplet) | kom | 0 | 0 | 0
11 | FID switch 20/0,05A 3pole | pcs
| FID sklopka 20/0,05A 3polna | kom | 0 | 0 | 0
12 | Circuit breakers:
| Automatski osigurači: | pcs
| 10A | kom | 0 | 0 | 0
| 16A | kom | 0 | 0 | 0
13 | Additional fine material for mounting and connecting installations for 1 bathroom (complete) | comlete
| Dodatni sitni materijal za ugradnju i povezivanje instalacija, komplet za 1 kupatilo (sa po 1 svetiljkom, 1 bojlerom i 1 veš mašinom) | komlet | 0 | 0 | 0
14 | The required certificate and electrical measurements of system installed for 1 bathroom | pcs
| Potrebni atest i merenja izvedenih električnih instalacija za 1 kupatilo | kom | 0 | 0 | 0
15 | Performing bathroom installations | pcs
| Izvođenje elektro instalacija za kupatilo | kom | 0 | 0 | 0
16 | Plaster for electrical installations
| Gips za elektroinstalacije | kg | 0 | 0 | 0
0
0
1
|  |  |  | #DIV/0! | €
Remark: VAT is excluded
Napomena: cena je bez PDV